## Pokyny pro vyplnění
Pokyny pro vyplnění
Ve všech listech tohoto souboru můžete měnit pouze buňky s modrým pozadím. Jedná se o tyto údaje : - údaje o firmě - jednotkové ceny položek zadané na maximálně dvě desetinná místa

## Stavba
#RTSROZP# | Položkový rozpočet
| Zakázka: |  | Mikulov - OK Pavlovská - přeložka AZC 200 mm
Objekt:
Rozpočet:
| Objednatel: | [5 empty] | IČ:
DIČ:
| Projektant: | [5 empty] | IČ:
DIČ:
| Zhotovitel: | [5 empty] | IČ:
DIČ:
Vypracoval:
| Rozpis ceny | [6 empty] | Celkem
HSV | HSV | [6 empty] | 0
PSV | PSV | [6 empty] | 0
MON | MON | [6 empty] | 0
VN | Vedlejší náklady | [6 empty] | 0
ON | Ostatní náklady | [6 empty] | 0
| Celkem | [6 empty] | 0
Rekapitulace daní
| Základ pro sníženou DPH |  |  | 15 | % | 0 |  |  | CZK
| Snížená DPH |  |  | 15 | % | 0 |  |  | CZK
| Základ pro základní DPH |  |  | 21 | % | 0 |  |  | CZK
| Základní DPH |  |  | 21 | % | 0 |  |  | CZK
| Zaokrouhlení |  |  |  |  | 0 |  |  | CZK
| Cena celkem bez DPH |  |  |  |  | 0 |  |  | CZK
| Cena celkem s DPH |  |  |  |  | 0 |  |  | CZK
|  | v |  |  | dne
|  |  | Za zhotovitele |  |  |  | Za objednatele
Rekapitulace dílčích částí
#CASTI>> | Číslo | Název |  |  | Základ pro sníženou DPH | Základ pro základní DPH | DPH celkem | Cena celkem | %
0 | Rozpočet | Mikulov - OK Pavlovská |  |  | 0 | 0 | 0 | 0
| Celkem za stavbu |  |  |  | 0 | 0 | 0 | 0 | 0
Rekapitulace dílů
| Číslo | Název |  |  | Typ dílu |  |  | Celkem
| 1 | Zemní práce |  |  | HSV |  |  | 0
| 4 | Vodorovné konstrukce |  |  | HSV |  |  | 0
| 5 | Komunikace |  |  | HSV |  |  | 0
| 8 | Trubní vedení |  |  | HSV |  |  | 0
| 91 | Doplňující práce na komunikaci |  |  | HSV |  |  | 0
| 97 | Prorážení otvorů |  |  | HSV |  |  | 0
| 99 | Staveništní přesun hmot |  |  | HSV |  |  | 0
| M21 | Elektromontáže |  |  | MON |  |  | 0
| Cena celkem | [6 empty] | 0
Note on D11: Název
Note on D12: Ulice
Note on D13: Ulice
Note on C13: PSČ
Note on I11: IČO
Note on I12: DIČ

## VzorPolozky (hidden)
Položkový rozpočet
Z:
O:
R:

## Rozpočet Pol
Položkový rozpočet | [22 empty] | #TypZaznamu#
S: |  | Mikulov - OK Pavlovská | [20 empty] | STA
O: | [22 empty] | OBJ
R: | [22 empty] | ROZ
C: | [22 empty] | CAS_STR
P.č. | Číslo položky | Název položky | MJ | množství | cena / MJ | Celkem | Dodávka | Dodávka celk. | Montáž | Montáž celk. | DPH | cena s DPH | hmotnost / MJ | hmotnost celk.(t) | dem. hmotnost / MJ | dem. hmotnost celk.(t) | Ceník | Cen. soustava | Nhod / MJ | Nhod celk.
Díl: | 1 | Zemní práce |  |  |  | 0 |  | 0 |  | 0 |  | 0 |  | 97.8977 |  | 13.9315 |  |  |  | 279.64 |  |  | DIL
1 | 113106231R00 | Rozebrání dlažeb ze zámkové dlažby v kamenivu | m2 | 5.13 |  | 0 |  | 0 |  | 0 | 21 | 0 | 0 | 0 | 0.225 | 1.1542 |  |  | 0.14 | 0.72 |  |  | POL1_0
|  | viz. D.2.2.: | [20 empty] | VV | 0
|  | 5,7*0,9 |  | 5.13 | [18 empty] | VV | 0
2 | 113106221R00 | Rozebrání dlažeb z drobných žulových kostek, v kam. těženém | m2 | 5.58 |  | 0 |  | 0 |  | 0 | 21 | 0 | 0 | 0 | 0.2 | 1.116 |  |  | 0.1 | 0.56 |  |  | POL1_0
|  | viz. D.2.2.: | [20 empty] | VV | 0
|  | 0,9*6,2 |  | 5.58 | [18 empty] | VV | 0
3 | 113107144RVV | Odstranění krytu pl.do 200 m2, živice tl. 19 cm | m2 | 7.83 |  | 0 |  | 0 |  | 0 | 21 | 0 | 0 | 0 | 0.45 | 3.5235 |  |  | 0.88 | 6.89 |  |  | POL1_0
|  | viz. D.2.2.: | [20 empty] | VV | 0
|  | 0,9*8,7 |  | 7.83 | [18 empty] | VV | 0
4 | 113107123R00 | Odstranění podkladu pl. 200 m2,kam.drcené tl.30 cm | m2 | 7.83 |  | 0 |  | 0 |  | 0 | 21 | 0 | 0 | 0 | 0.66 | 5.1678 |  |  | 1.05 | 8.22 |  |  | POL1_0
|  | viz. D.2.2.: | [20 empty] | VV | 0
|  | 0,9*8,7 |  | 7.83 | [18 empty] | VV | 0
5 | 113202111R00 | Vytrhání obrub z obrubníků stojatých, vč. lože | m | 11 |  | 0 |  | 0 |  | 0 | 21 | 0 | 0 | 0 | 0.27 | 2.97 |  |  | 0.13 | 1.43 |  |  | POL1_0
|  | viz. D.2.2.: | [20 empty] | VV | 0
|  | 2+2+2+1+2+2 |  | 11 | [18 empty] | VV | 0
6 | 132201211R00 | Hloubení rýh š.do 200 cm hor.3 do 100 m3,STROJNĚ | m3 | 76.3506 |  | 0 |  | 0 |  | 0 | 21 | 0 | 0 | 0 | 0 | 0 |  |  | 0.22 | 16.8 |  |  | POL1_0
|  | viz. D.2.2.,D.2.4.: | [20 empty] | VV | 0
|  | 19,35*0,9*2,26+11,9*0,9*(2,26-0,1) |  | 62.4915 | [18 empty] | VV | 0
|  | 8,7*0,9*(2,26-0,49) |  | 13.8591 | [18 empty] | VV | 0
7 | 132201209R00 | Příplatek za lepivost - hloubení rýh 200cm v hor.3 | m3 | 76.3506 |  | 0 |  | 0 |  | 0 | 21 | 0 | 0 | 0 | 0 | 0 |  |  | 0.09 | 6.87 |  |  | POL1_0
|  | viz. RTS: | [20 empty] | VV | 0
|  | 76,3506 |  | 76.3506 | [18 empty] | VV | 0
8 | 161101101R00 | Svislé přemístění výkopku z hor.1-4 do 2,5 m | m3 | 76.3506 |  | 0 |  | 0 |  | 0 | 21 | 0 | 0 | 0 | 0 | 0 |  |  | 0.34 | 25.96 |  |  | POL1_0
|  | viz. RTS: | [20 empty] | VV | 0
|  | 76,3506 |  | 76.3506 | [18 empty] | VV | 0
9 | 130001101R00 | Příplatek za ztížené hloubení v blízkosti vedení | m3 | 11.0948 |  | 0 |  | 0 |  | 0 | 21 | 0 | 0 | 0 | 0 | 0 |  |  | 1.76 | 19.53 |  |  | POL1_0
|  | viz. D.2.2.,D.2.4.: | [20 empty] | VV | 0
|  | 1,6*2,1*0,9+1,25*1,75*0,9 |  | 4.9928 | [18 empty] | VV | 0
|  | 3*1,05*1,55*0,9+1,15*1,65*0,9 |  | 6.102 | [18 empty] | VV | 0
10 | 151101102R00 | Pažení a rozepření stěn rýh - příložné - hl. do 4m | m2 | 180.574 |  | 0 |  | 0 |  | 0 | 21 | 0 | 0.00086 | 0.15529 | 0 | 0 |  |  | 0.48 | 86.68 |  |  | POL1_0
|  | viz. D.2.2.,D.2.4.: | [20 empty] | VV | 0
|  | 2*39,95*2,26 |  | 180.574 | [18 empty] | VV | 0
11 | 151101112R00 | Odstranění pažení stěn rýh - příložné - hl. do 4 m | m2 | 180.574 |  | 0 |  | 0 |  | 0 | 21 | 0 | 0 | 0 | 0 | 0 |  |  | 0.33 | 59.59 |  |  | POL1_0
|  | viz. RTS: | [20 empty] | VV | 0
|  | 180,574 |  | 180.574 | [18 empty] | VV | 0
12 | 175100020RAD | Obsyp potrubí štěrkopískem, dovoz štěrkopísku ze vzdálenosti 15km | m3 | 19.7753 |  | 0 |  | 0 |  | 0 | 21 | 0 | 1.67 | 33.0247 | 0 | 0 |  |  | 1.6 | 31.64 |  |  | POL2_0
|  | viz. D.2.2.,D.2.4.: | [20 empty] | VV | 0
|  | 0,55*0,9*39,95 |  | 19.7753 | [18 empty] | VV | 0
13 | 174100050RAD | Zásyp jam,rýh a šachet štěrkopískem, dovoz štěrkopísku ze vzdálenosti 15 km | m3 | 38.7531 |  | 0 |  | 0 |  | 0 | 21 | 0 | 1.67 | 64.7177 | 0 | 0 |  |  | 0.2 | 7.75 |  |  | POL2_0
|  | viz. D.2.2.,D.2.4.: | [20 empty] | VV | 0
|  | 12,3*0,9*(2,26-0,89)+23,4*0,9*(2,26-1,14) |  | 38.7531 | [18 empty] | VV | 0
14 | 167101101R00 | Nakládání výkopku z hor.1-4 v množství do 100 m3 | m3 | 6.1583 |  | 0 |  | 0 |  | 0 | 21 | 0 | 0 | 0 | 0 | 0 |  |  | 0.65 | 4 |  |  | POL1_0
|  | viz. D.2.2.,D.2.4.: | [20 empty] | VV | 0
|  | 4,25*0,9*(2,26-0,65) |  | 6.1583 | [18 empty] | VV | 0
15 | 174100010RAA | Zásyp jam, rýh a šachet výkopkem, dovoz výkopku ze vzdálenosti 50 m | m3 | 6.1583 |  | 0 |  | 0 |  | 0 | 21 | 0 | 0 | 0 | 0 | 0 |  |  | 0.26 | 1.6 |  |  | POL2_0
|  | viz. RTS: | [20 empty] | VV | 0
|  | 6,1583 |  | 6.1583 | [18 empty] | VV | 0
16 | 162701105R00 | Vodorovné přemístění výkopku z hor.1-4 do 10 km | m3 | 70.1923 |  | 0 |  | 0 |  | 0 | 21 | 0 | 0 | 0 | 0 | 0 |  |  | 0.01 | 0.7 |  |  | POL1_0
|  | viz. RTS: | [20 empty] | VV | 0
|  | 76,3506-6,1583 |  | 70.1923 | [18 empty] | VV | 0
17 | 162701109R00 | Příplatek k vod. přemístění hor.1-4, za dalších 15 km | m3 | 70.1923 |  | 0 |  | 0 |  | 0 | 21 | 0 | 0 | 0 | 0 | 0 |  |  | 0 | 0 |  |  | POL1_0
|  | viz. RTS: | [20 empty] | VV | 0
|  | 70,1923 |  | 70.1923 | [18 empty] | VV | 0
18 | 171201201R00 | Uložení výkopku na skládku | m3 | 70.1923 |  | 0 |  | 0 |  | 0 | 21 | 0 | 0 | 0 | 0 | 0 |  |  | 0.01 | 0.7 |  |  | POL1_0
|  | viz. RTS: | [20 empty] | VV | 0
|  | 70,1923 |  | 70.1923 | [18 empty] | VV | 0
19 | 199000002R00 | Poplatek za skládku horniny 1- 4 | m3 | 70.1923 |  | 0 |  | 0 |  | 0 | 21 | 0 | 0 | 0 | 0 | 0 |  |  | 0 | 0 |  |  | POL1_0
|  | viz. RTS: | [20 empty] | VV | 0
|  | 70,1923 |  | 70.1923 | [18 empty] | VV | 0
Díl: | 4 | Vodorovné konstrukce |  |  |  | 0 |  | 0 |  | 0 |  | 0 |  | 0.5 |  | 0 |  |  |  | 0.24 |  |  | DIL
20 | 452313121R00 | Bloky pro potrubí z betonu C8/10 | m3 | 0.2 |  | 0 |  | 0 |  | 0 | 21 | 0 | 2.5 | 0.5 | 0 | 0 |  |  | 1.19 | 0.24 |  |  | POL1_0
|  | viz. D.2.15.: | [20 empty] | VV | 0
|  | 0,2 |  | 0.2 | [18 empty] | VV | 0
Díl: | 5 | Komunikace |  |  |  | 0 |  | 0 |  | 0 |  | 0 |  | 9.9754 |  | 0 |  |  |  | 6.89 |  |  | DIL
21 | 564231111R00 | Podklad ze štěrkopísku po zhutnění tloušťky 10 cm | m2 | 35.955 |  | 0 |  | 0 |  | 0 | 21 | 0 | 0.2024 | 7.2773 | 0 | 0 |  |  | 0.03 | 1.08 |  |  | POL1_0
|  | viz. D.2.2.: | [20 empty] | VV | 0
|  | 0,9*39,95 |  | 35.955 | [18 empty] | VV | 0
22 | 591100031RXX | Zřízení zpevněných ploch D+M, (chodník, vjezd) vč. podkladních vrstev a obrub | m2 | 8.55 |  | 0 |  | 0 |  | 0 | 21 | 0 | 0.31557 | 2.6981 | 0 | 0 |  |  | 0.68 | 5.81 |  |  | POL1_0
|  | viz. D.2.2.: | [20 empty] | VV | 0
|  | 0,9*(1,8+1,95+0,55+2,2+3) |  | 8.55 | [18 empty] | VV | 0
Díl: | 8 | Trubní vedení |  |  |  | 0 |  | 0 |  | 0 |  | 0 |  | 2.2687 |  | 1.8814 |  |  |  | 125.86 |  |  | DIL
23 | 850355121R00 | Výřez nebo výsek na potrubí, azbestocementovém DN 200 | kus | 2 |  | 0 |  | 0 |  | 0 | 21 | 0 | 0 | 0 | 0 | 0 |  |  | 10.92 | 21.84 |  |  | POL1_0
|  | viz. D.2.2.,D.2.12.: | [20 empty] | VV | 0
|  | 2 |  | 2 | [18 empty] | VV | 0
24 | 871371121R00 | Montáž trubek polyetylenových ve výkopu, do d 315 mm | m | 39.95 |  | 0 |  | 0 |  | 0 | 21 | 0 | 0 | 0 | 0 | 0 |  |  | 0.47 | 18.78 |  |  | POL1_0
|  | viz. D.2.2.,D.2.12.: | [20 empty] | VV | 0
|  | 39,95 |  | 39.95 | [18 empty] | VV | 0
25 | 286136713R | Trubka PE 100 SDR 11 200 x 18,2 mm voda | m | 40.5493 |  | 0 |  | 0 |  | 0 | 21 | 0 | 0.0131 | 0.5312 | 0 | 0 |  |  | 0 | 0 |  |  | POL3_0
|  | viz. D.2.2.,D.2.12.: | [20 empty] | VV | 0
|  | ztratné 1,5%: 1,015*39,95 |  | 40.5493 | [18 empty] | VV | 0
26 | 871371121RXX | Montáž trubek polyetylenových ve výkopu, do d 400 mm, ochranná trubka | m | 10.5 |  | 0 |  | 0 |  | 0 | 21 | 0 | 0 | 0 | 0 | 0 |  |  | 0.47 | 4.94 |  |  | POL1_0
|  | viz. D.2.2.,D.2.12.: | [20 empty] | VV | 0
|  | 10,5 |  | 10.5 | [18 empty] | VV | 0
27 | 28613446.XX | Trubka PE 355 x 20,1 mm, ochranná trubka | m | 10.6575 |  | 0 |  | 0 |  | 0 | 21 | 0 | 0.021 | 0.22381 | 0 | 0 |  |  | 0 | 0 |  |  | POL3_0
|  | viz. D.2.2.,D.2.12.: | [20 empty] | VV | 0
|  | ztratné 1,5%: 1,015*10,5 |  | 10.6575 | [18 empty] | VV | 0
28 | 877353100RXX | Montáž tvarovek DN 200, manžeta | kus | 2 |  | 0 |  | 0 |  | 0 | 21 | 0 | 3e-05 | 6e-05 | 0 | 0 |  |  | 0.33 | 0.66 |  |  | POL1_0
|  | viz. D.2.12.: | [20 empty] | VV | 0
|  | 2 |  | 2 | [18 empty] | VV | 0
29 | 27344389.9 | Manžeta na chráničky 410 x 620 mm | kus | 2 |  | 0 |  | 0 |  | 0 | 21 | 0 | 0.0025 | 0.005 | 0 | 0 |  |  | 0 | 0 |  |  | POL3_0
|  | viz. D.2.12.: | [20 empty] | VV | 0
|  | 2 |  | 2 | [18 empty] | VV | 0
30 | 877372122RXX | Montáž elektrotvarovky DN 200 mm, lemový nákružek DN 200 | kus | 2 |  | 0 |  | 0 |  | 0 | 21 | 0 | 0 | 0 | 0 | 0 |  |  | 0.67 | 1.34 |  |  | POL1_0
|  | viz. D.2.12.: | [20 empty] | VV | 0
|  | 2 |  | 2 | [18 empty] | VV | 0
31 | 28653768 | Nákružek lemový PE 100, SDR 11 DN 200 mm | kus | 2 |  | 0 |  | 0 |  | 0 | 21 | 0 | 0.0028 | 0.0056 | 0 | 0 |  |  | 0 | 0 |  |  | POL3_0
|  | viz. D.2.12.: | [20 empty] | VV | 0
|  | 2 |  | 2 | [18 empty] | VV | 0
32 | 877372122RXX | Montáž elektrotvarovky DN 200 mm, elektrospojka DN 200 | kus | 8 |  | 0 |  | 0 |  | 0 | 21 | 0 | 0 | 0 | 0 | 0 |  |  | 0.67 | 5.36 |  |  | POL1_0
|  | viz. D.2.12.: | [20 empty] | VV | 0
|  | 8 |  | 8 | [18 empty] | VV | 0
33 | 28653813 | Elektrospojka PE 100, SDR 11, DN 200 mm | kus | 8 |  | 0 |  | 0 |  | 0 | 21 | 0 | 0.00231 | 0.01848 | 0 | 0 |  |  | 0 | 0 |  |  | POL3_0
|  | viz. D.2.12.: | [20 empty] | VV | 0
|  | 8 |  | 8 | [18 empty] | VV | 0
34 | 877372122RXX | Montáž elektrotvarovky DN 200 mm, elektrokoleno 90° DN 200 | kus | 1 |  | 0 |  | 0 |  | 0 | 21 | 0 | 0 | 0 | 0 | 0 |  |  | 0.67 | 0.67 |  |  | POL1_0
|  | viz. D.2.12.: | [20 empty] | VV | 0
|  | 1 |  | 1 | [18 empty] | VV | 0
35 | 28653330.XX | Elektrokoleno PE 100 90°, SDR 11 DN 200 mm | kus | 1 |  | 0 |  | 0 |  | 0 | 21 | 0 | 0.0082 | 0.0082 | 0 | 0 |  |  | 0 | 0 |  |  | POL3_0
|  | viz. D.2.12.: | [20 empty] | VV | 0
|  | 1 |  | 1 | [18 empty] | VV | 0
36 | 877372122RXX | Montáž elektrotvarovky DN 200 mm, koleno 90° DN 200 | kus | 1 |  | 0 |  | 0 |  | 0 | 21 | 0 | 0 | 0 | 0 | 0 |  |  | 0.67 | 0.67 |  |  | POL1_0
|  | viz. D.2.12.: | [20 empty] | VV | 0
|  | 1 |  | 1 | [18 empty] | VV | 0
37 | 28613052.XX | Koleno PE 100 90°, SDR 11 DN 200 mm | kus | 1 |  | 0 |  | 0 |  | 0 | 21 | 0 | 0.00575 | 0.00575 | 0 | 0 |  |  | 0 | 0 |  |  | POL3_0
|  | viz. D.2.12.: | [20 empty] | VV | 0
|  | 1 |  | 1 | [18 empty] | VV | 0
38 | 877372122RXX | Montáž elektrotvarovky DN 200 mm, oblouk 60° DN 200 | kus | 1 |  | 0 |  | 0 |  | 0 | 21 | 0 | 0 | 0 | 0 | 0 |  |  | 0.67 | 0.67 |  |  | POL1_0
|  | viz. D.2.12.: | [20 empty] | VV | 0
|  | 1 |  | 1 | [18 empty] | VV | 0
39 | 28653610.XX | Oblouk 60° PE100, SDR 11 DN 200 mm | kus | 1 |  | 0 |  | 0 |  | 0 | 21 | 0 | 0.0064 | 0.0064 | 0 | 0 |  |  | 0 | 0 |  |  | POL3_0
|  | viz. D.2.12.: | [20 empty] | VV | 0
|  | 1 |  | 1 | [18 empty] | VV | 0
40 | 877372122RXX | Montáž elektrotvarovky DN 200 mm, oblouk 11° DN 200 | kus | 2 |  | 0 |  | 0 |  | 0 | 21 | 0 | 0 | 0 | 0 | 0 |  |  | 0.67 | 1.34 |  |  | POL1_0
|  | viz. D.2.12.: | [20 empty] | VV | 0
|  | 2 |  | 2 | [18 empty] | VV | 0
41 | 28653619.7 | Oblouk 11° PE100, SDR11 DN 200 mm | kus | 2 |  | 0 |  | 0 |  | 0 | 21 | 0 | 0.0125 | 0.025 | 0 | 0 |  |  | 0 | 0 |  |  | POL3_0
|  | viz. D.2.12.: | [20 empty] | VV | 0
|  | 2 |  | 2 | [18 empty] | VV | 0
42 | 857601105R00 | Montáž tvarovek jednoosých, tvárná litina DN 200, spojka | kus | 2 |  | 0 |  | 0 |  | 0 | 21 | 0 | 0 | 0 | 0 | 0 |  |  | 1.85 | 3.7 |  |  | POL1_0
|  | viz. D.2.12.: | [20 empty] | VV | 0
|  | 2 |  | 2 | [18 empty] | VV | 0
43 | 42293512 | Spojka DN 200 voda jištění proti posunu | kus | 2 |  | 0 |  | 0 |  | 0 | 21 | 0 | 0.0232 | 0.0464 | 0 | 0 |  |  | 0 | 0 |  |  | POL3_0
|  | viz. D.2.12.: | [20 empty] | VV | 0
|  | 2 |  | 2 | [18 empty] | VV | 0
44 | 857601105R00 | Montáž tvarovek jednoosých, DN 200, příruba | kus | 2 |  | 0 |  | 0 |  | 0 | 21 | 0 | 0 | 0 | 0 | 0 |  |  | 1.85 | 3.7 |  |  | POL1_0
|  | viz. D.2.12.: | [20 empty] | VV | 0
|  | 2 |  | 2 | [18 empty] | VV | 0
45 | 31947221 | Příruba otočná PP-V DN 200 | kus | 2 |  | 0 |  | 0 |  | 0 | 21 | 0 | 0.0014 | 0.0028 | 0 | 0 |  |  | 0 | 0 |  |  | POL3_0
|  | viz. D.2.12.: | [20 empty] | VV | 0
|  | 2 |  | 2 | [18 empty] | VV | 0
46 | 892351111R00 | Tlaková zkouška vodovodního potrubí DN 200 | m | 39.95 |  | 0 |  | 0 |  | 0 | 21 | 0 | 0 | 0 | 0 | 0 |  |  | 0.06 | 2.4 |  |  | POL1_0
|  | viz. D.2.2., D.2.12.: | [20 empty] | VV | 0
|  | 39,95 |  | 39.95 | [18 empty] | VV | 0
47 | 892353111R00 | Desinfekce vodovodního potrubí DN 200 | m | 39.95 |  | 0 |  | 0 |  | 0 | 21 | 0 | 0 | 0 | 0 | 0 |  |  | 0.4 | 15.98 |  |  | POL1_0
|  | viz. D.2.2., D.2.12.: | [20 empty] | VV | 0
|  | 39,95 |  | 39.95 | [18 empty] | VV | 0
48 | 892000001RXX | Odběr a rozbor vody | kus | 1 |  | 0 |  | 0 |  | 0 | 21 | 0 | 0 | 0 | 0 | 0 |  |  | 0.32 | 0.32 |  |  | POL1_0
|  | viz. D.2.1.: | [20 empty] | VV | 0
|  | 1 |  | 1 | [18 empty] | VV | 0
49 | 892273111RXX | Revize vytyčovacího kabelu | kompl | 1 |  | 0 |  | 0 |  | 0 | 21 | 0 | 0 | 0 | 0 | 0 |  |  | 0.29 | 0.29 |  |  | POL1_0
|  | viz. D.2.1.: | [20 empty] | VV | 0
|  | 1 |  | 1 | [18 empty] | VV | 0
50 | 722110001RXX | Demontáž potrubí z AZC DN 200, vč. likvidace | m | 24.6 |  | 0 |  | 0 |  | 0 | 21 | 0 | 0 | 0 | 0.07648 | 1.8814 |  |  | 1.4 | 34.44 |  |  | POL1_0
|  | viz. D.2.2.: | [20 empty] | VV | 0
|  | 6,35+6,7+11,55 |  | 24.6 | [18 empty] | VV | 0
51 | 899520001RXX | Zalití starého vodovodu vč. utěsnění konců, popílkocementovým betonem, D+M | m | 13.9 |  | 0 |  | 0 |  | 0 | 21 | 0 | 0.1 | 1.39 | 0 | 0 |  |  | 0.63 | 8.76 |  |  | POL1_0
|  | viz. D.2.2.: | [20 empty] | VV | 0
|  | 8,1+5,8 |  | 13.9 | [18 empty] | VV | 0
Díl: | 91 | Doplňující práce na komunikaci |  |  |  | 0 |  | 0 |  | 0 |  | 0 |  | 0 |  | 0 |  |  |  | 3.31 |  |  | DIL
52 | 919735114R00 | Řezání stávajícího živičného krytu tl. 15 - 20 cm | m | 17.4 |  | 0 |  | 0 |  | 0 | 21 | 0 | 0 | 0 | 0 | 0 |  |  | 0.07 | 1.22 |  |  | POL1_0
|  | viz. D.2.2.: | [20 empty] | VV | 0
|  | 2*8,7 |  | 17.4 | [18 empty] | VV | 0
53 | 919731123R00 | Zarovnání styčné plochy živičné tl. do 20 cm | m | 17.4 |  | 0 |  | 0 |  | 0 | 21 | 0 | 0 | 0 | 0 | 0 |  |  | 0.12 | 2.09 |  |  | POL1_0
|  | viz. D.2.2.: | [20 empty] | VV | 0
|  | 2*8,7 |  | 17.4 | [18 empty] | VV | 0
Díl: | 97 | Prorážení otvorů |  |  |  | 0 |  | 0 |  | 0 |  | 0 |  | 0 |  | 0 |  |  |  | 1.91 |  |  | DIL
54 | 979087212R00 | Nakládání suti na dopravní prostředky | t | 15.85 |  | 0 |  | 0 |  | 0 | 21 | 0 | 0 | 0 | 0 | 0 |  |  | 0.1 | 1.59 |  |  | POL1_0
|  | viz. RTS: | [20 empty] | VV | 0
|  | 13,95+1,9 |  | 15.85 | [18 empty] | VV | 0
55 | 979082213R00 | Vodorovná doprava suti po suchu do 1 km | t | 15.85 |  | 0 |  | 0 |  | 0 | 21 | 0 | 0 | 0 | 0 | 0 |  |  | 0.01 | 0.16 |  |  | POL1_0
|  | viz. RTS: | [20 empty] | VV | 0
|  | 15,85 |  | 15.85 | [18 empty] | VV | 0
56 | 979082219R00 | Příplatek za dopravu suti po suchu, za dalších 24 km | t | 15.85 |  | 0 |  | 0 |  | 0 | 21 | 0 | 0 | 0 | 0 | 0 |  |  | 0 | 0 |  |  | POL1_0
|  | viz. RTS: | [20 empty] | VV | 0
|  | 15,85 |  | 15.85 | [18 empty] | VV | 0
57 | 979093111R00 | Uložení suti na skládku bez zhutnění | t | 15.85 |  | 0 |  | 0 |  | 0 | 21 | 0 | 0 | 0 | 0 | 0 |  |  | 0.01 | 0.16 |  |  | POL1_0
|  | viz. RTS: | [20 empty] | VV | 0
|  | 15,85 |  | 15.85 | [18 empty] | VV | 0
58 | 979990113RXX | Poplatek za skládku suti | t | 15.85 |  | 0 |  | 0 |  | 0 | 21 | 0 | 0 | 0 | 0 | 0 |  |  | 0 | 0 |  |  | POL1_0
|  | viz. RTS: | [20 empty] | VV | 0
|  | 15,85 |  | 15.85 | [18 empty] | VV | 0
Díl: | 99 | Staveništní přesun hmot |  |  |  | 0 |  | 0 |  | 0 |  | 0 |  | 0 |  | 0 |  |  |  | 19.93 |  |  | DIL
59 | 998276101R00 | Přesun hmot, trubní vedení plastová, otevř. výkop | t | 110.7 |  | 0 |  | 0 |  | 0 | 21 | 0 | 0 | 0 | 0 | 0 |  |  | 0.18 | 19.93 |  |  | POL1_0
|  | viz. RTS: | [20 empty] | VV | 0
|  | 97,9+0,5+10+2,3 |  | 110.7 | [18 empty] | VV | 0
Díl: | M21 | Elektromontáže |  |  |  | 0 |  | 0 |  | 0 |  | 0 |  | 0.00252 |  | 0 |  |  |  | 2.1 |  |  | DIL
60 | 210800606RXX | Vodič CYA 6 mm2, D+M vč. připevnění k potrubí | m | 41.9475 |  | 0 |  | 0 |  | 0 | 21 | 0 | 0 | 0 | 0 | 0 |  |  | 0.05 | 2.1 |  |  | POL1_0
|  | viz. D.2.1.,D.2.2.: | [20 empty] | VV | 0
|  | ztratné 5%: 1,05*39,95 |  | 41.9475 | [18 empty] | VV | 0
61 | 899 72-1112.R00 | Fólie výstražná šířka 34 cm modrá síťovina, D+M | m | 41.9475 |  | 0 |  | 0 |  | 0 | 21 | 0 | 6e-05 | 0.00252 | 0 | 0 |  |  | 0 | 0 |  |  | POL3_0
|  | viz. D.2.1.,D.2.2.: | [20 empty] | VV | 0
|  | ztratné 5%: 1,05*39,95 |  | 41.9475 | [18 empty] | VV | 0
[21 empty] | 15 | 21
| 26 |  |  |  |  | 0 | [14 empty] | 0 | 0 | SUM
33
POPUZIV
END