## Krycí list rozpočtu
Krycí list slepého rozpočtu
Název stavby: |  | Revitalizace BD Nádražní 7, 9 v Mikulově |  | Objednatel: |  |  | IČO/DIČ:
Druh stavby: |  | bytový dům |  | Projektant: | Tomáš Sýkora |  | IČO/DIČ: | 73313190/CZ7712155616
Lokalita: |  | Parcela č. 1948/1, 1949, k.ú. Mikulov na Moravě [694193] |  | Zhotovitel: |  |  | IČO/DIČ:
Začátek výstavby: |  |  |  | Konec výstavby: |  |  | Položek: | 274
JKSO: |  | 8035213 |  | Zpracoval: |  |  | Datum: | 21.10.2020
Rozpočtové náklady v Kč
A | Základní rozpočtové náklady |  | B | Doplňkové náklady |  | C | Náklady na umístění stavby (NUS)
HSV | Dodávky | 0 | Práce přesčas |  | 0 | Zařízení staveniště |  | 0
| Montáž | 0 | Bez pevné podl. |  | 0 | Mimostav. doprava |  | 0
PSV | Dodávky | 0 | Kulturní památka |  | 0 | Územní vlivy |  | 0
| Montáž | 0 |  |  |  | Provozní vlivy |  | 0
"M" | Dodávky | 0 |  |  |  | Ostatní |  | 0
| Montáž | 0 |  |  |  | NUS z rozpočtu |  | 0
Ostatní materiál |  | 0
Přesun hmot a sutí |  | 0
ZRN celkem |  | 0 | DN celkem |  | 0 | NUS celkem |  | 0
|  |  | DN celkem z obj. |  | 0 | NUS celkem z obj. |  | 0
ORN celkem
[6 empty] | ORN celkem z obj. |  | 0
Základ 0% |  | 0
Základ 15% |  | 0 | DPH 15% |  | 0 | Celkem bez DPH |  | 0
Základ 21% |  | 0 | DPH 21% |  | 0 | Celkem včetně DPH |  | 0
Projektant |  |  | Objednatel |  |  | Zhotovitel
Datum, razítko a podpis |  |  | Datum, razítko a podpis |  |  | Datum, razítko a podpis
Poznámka:

## Stavební rozpočet - součet
Slepý stavební rozpočet - rekapitulace
Název stavby: |  | Revitalizace BD Nádražní 7, 9 v Mikulově | Doba výstavby: |  | Objednatel:
Druh stavby: |  | bytový dům | Začátek výstavby: |  | Projektant: | Tomáš Sýkora
Lokalita: |  | Parcela č. 1948/1, 1949, k.ú. Mikulov na Moravě [694193] | Konec výstavby: |  | Zhotovitel:
Zpracoval: |  |  | Zpracováno dne: | 21.10.2020 | Zpracováno dne: | 21.10.2020
Objekt | Kód | Zkrácený popis |  | Náklady (Kč) - dodávka | Náklady (Kč) - Montáž | Náklady (Kč) - celkem
SO-01 |  | Obytná část - Hlavní způsobilé náklady |  | 0 | 0 | 0 | F | 0
SO-01 | M000VD | Preambule |  | 0 | 0 | 0 | T | 0
SO-01 | M005VD | Vedlejší náklady |  | 0 | 0 | 0 | T | 0
SO-01 | 11 | Přípravné a přidružené práce |  | 0 | 0 | 0 | T | 0
SO-01 | 13 | Hloubené vykopávky |  | 0 | 0 | 0 | T | 0
SO-01 | 16 | Přemístění výkopku |  | 0 | 0 | 0 | T | 0
SO-01 | 17 | Konstrukce ze zemin |  | 0 | 0 | 0 | T | 0
SO-01 | 18 | Povrchové úpravy terénu |  | 0 | 0 | 0 | T | 0
SO-01 | 180VD | PSV_1 |  | 0 | 0 | 0 | T | 0
SO-01 | 19 | Hloubení pro podzemní stěny, ražení a hloubení důlní |  | 0 | 0 | 0 | T | 0
SO-01 | 28 | Zpevňování hornin a konstrukcí |  | 0 | 0 | 0 | T | 0
SO-01 | 34 | Stěny a příčky |  | 0 | 0 | 0 | T | 0
SO-01 | 59 | Kryty pozemních komunikací, letišť a ploch dlážděných (předlažby) |  | 0 | 0 | 0 | T | 0
SO-01 | 60 | Omítky ze suchých směsí |  | 0 | 0 | 0 | T | 0
SO-01 | 61 | Úprava povrchů vnitřní |  | 0 | 0 | 0 | T | 0
SO-01 | 62 | Úprava povrchů vnější |  | 0 | 0 | 0 | T | 0
SO-01 | 63 | Podlahy a podlahové konstrukce |  | 0 | 0 | 0 | T | 0
SO-01 | 64 | Výplně otvorů |  | 0 | 0 | 0 | T | 0
SO-01 | 711 | Izolace proti vodě |  | 0 | 0 | 0 | T | 0
SO-01 | 713 | Izolace tepelné |  | 0 | 0 | 0 | T | 0
SO-01 | 721 | Vnitřní kanalizace |  | 0 | 0 | 0 | T | 0
SO-01 | 725 | Zařizovací předměty |  | 0 | 0 | 0 | T | 0
SO-01 | 728 | Vzduchotechnika |  | 0 | 0 | 0 | T | 0
SO-01 | 731 | Kotelny |  | 0 | 0 | 0 | T | 0
SO-01 | 762 | Konstrukce tesařské |  | 0 | 0 | 0 | T | 0
SO-01 | 763 | Dřevostavby |  | 0 | 0 | 0 | T | 0
SO-01 | 764 | Konstrukce klempířské |  | 0 | 0 | 0 | T | 0
SO-01 | 765 | Krytina tvrdá |  | 0 | 0 | 0 | T | 0
SO-01 | 766 | Konstrukce truhlářské |  | 0 | 0 | 0 | T | 0
SO-01 | 767 | Konstrukce doplňkové stavební (zámečnické) |  | 0 | 0 | 0 | T | 0
SO-01 | 771 | Podlahy z dlaždic |  | 0 | 0 | 0 | T | 0
SO-01 | 783 | Nátěry |  | 0 | 0 | 0 | T | 0
SO-01 | 784 | Malby |  | 0 | 0 | 0 | T | 0
SO-01 | 787 | Zasklívání |  | 0 | 0 | 0 | T | 0
SO-01 | 90 | Hodinové zúčtovací sazby (HZS) |  | 0 | 0 | 0 | T | 0
SO-01 | 94 | Lešení a stavební výtahy |  | 0 | 0 | 0 | T | 0
SO-01 | 95 | Různé dokončovací konstrukce a práce na pozemních stavbách |  | 0 | 0 | 0 | T | 0
SO-01 | 959VD | Dokončovací konstrukce na pozemních stavbách |  | 0 | 0 | 0 | T | 0
SO-01 | 96 | Bourání konstrukcí |  | 0 | 0 | 0 | T | 0
SO-01 | 97 | Prorážení otvorů a ostatní bourací práce |  | 0 | 0 | 0 | T | 0
SO-01 | M22 | Montáž Hromosvodu |  | 0 | 0 | 0 | T | 0
SO-01 | M65 | Elektroinstalce |  | 0 | 0 | 0 | T | 0
SO-01 | M950VD | Přípravné práce |  | 0 | 0 | 0 | T | 0
SO-01 | S | Přesuny sutí |  | 0 | 0 | 0 | T | 0
SO-01 |  | Ostatní materiál |  | 0 | 0 | 0 | T | 0
SO-02 |  | Způsobilé náklady - vedlejší aktivita |  | 0 | 0 | 0 | F | 0
SO-02 | M005VD | Vedlejší náklady |  | 0 | 0 | 0 | T | 0
SO-02 | 735 | Otopná tělesa |  | 0 | 0 | 0 | T | 0
[5 empty] | Celkem: | 0

## Krycí list rozpočtu (SO-01)
Krycí list slepého rozpočtu (SO-01 - Obytná část - Hlavní způsobilé náklady)
Název stavby: |  | Revitalizace BD Nádražní 7, 9 v Mikulově |  | Objednatel: |  |  | IČO/DIČ:
Druh stavby: |  | bytový dům |  | Projektant: | Tomáš Sýkora |  | IČO/DIČ: | 73313190/CZ7712155616
Lokalita: |  | Parcela č. 1948/1, 1949, k.ú. Mikulov na Moravě [694193] |  | Zhotovitel: |  |  | IČO/DIČ:
Začátek výstavby: |  |  |  | Konec výstavby: |  |  | Položek: | 270
JKSO: |  | 8035213 |  | Zpracoval: |  |  | Datum: | 21.10.2020
Rozpočtové náklady v Kč
A | Základní rozpočtové náklady |  | B | Doplňkové náklady |  | C | Náklady na umístění stavby (NUS)
HSV | Dodávky | 0 | Práce přesčas |  | 0 | Zařízení staveniště |  | 0
| Montáž | 0 | Bez pevné podl. |  | 0 | Mimostav. doprava |  | 0
PSV | Dodávky | 0 | Kulturní památka |  | 0 | Územní vlivy |  | 0
| Montáž | 0 |  |  |  | Provozní vlivy |  | 0
"M" | Dodávky | 0 |  |  |  | Ostatní |  | 0
| Montáž | 0 |  |  |  | NUS z rozpočtu |  | 0
Ostatní materiál |  | 0
Přesun hmot a sutí |  | 0
ZRN celkem |  | 0 | DN celkem |  | 0 | NUS celkem |  | 0
ORN celkem
Základ 0% |  | 0
Základ 15% |  | 0 | DPH 15% |  | 0 | Celkem bez DPH |  | 0
Základ 21% |  | 0 | DPH 21% |  | 0 | Celkem včetně DPH |  | 0
Projektant |  |  | Objednatel |  |  | Zhotovitel
Datum, razítko a podpis |  |  | Datum, razítko a podpis |  |  | Datum, razítko a podpis
Poznámka:

## Krycí list rozpočtu (SO-02)
Krycí list slepého rozpočtu (SO-02 - Způsobilé náklady - vedlejší aktivita)
Název stavby: |  | Revitalizace BD Nádražní 7, 9 v Mikulově |  | Objednatel: |  |  | IČO/DIČ:
Druh stavby: |  | bytový dům |  | Projektant: | Tomáš Sýkora |  | IČO/DIČ: | 73313190/CZ7712155616
Lokalita: |  | Parcela č. 1948/1, 1949, k.ú. Mikulov na Moravě [694193] |  | Zhotovitel: |  |  | IČO/DIČ:
Začátek výstavby: |  |  |  | Konec výstavby: |  |  | Položek: | 4
JKSO: |  | 8035213 |  | Zpracoval: |  |  | Datum: | 21.10.2020
Rozpočtové náklady v Kč
A | Základní rozpočtové náklady |  | B | Doplňkové náklady |  | C | Náklady na umístění stavby (NUS)
HSV | Dodávky | 0 | Práce přesčas |  | 0 | Zařízení staveniště |  | 0
| Montáž | 0 | Bez pevné podl. |  | 0 | Mimostav. doprava |  | 0
PSV | Dodávky | 0 | Kulturní památka |  | 0 | Územní vlivy |  | 0
| Montáž | 0 |  |  |  | Provozní vlivy |  | 0
"M" | Dodávky | 0 |  |  |  | Ostatní |  | 0
| Montáž | 0 |  |  |  | NUS z rozpočtu |  | 0
Ostatní materiál |  | 0
Přesun hmot a sutí |  | 0
ZRN celkem |  | 0 | DN celkem |  | 0 | NUS celkem |  | 0
ORN celkem
Základ 0% |  | 0
Základ 15% |  | 0 | DPH 15% |  | 0 | Celkem bez DPH |  | 0
Základ 21% |  | 0 | DPH 21% |  | 0 | Celkem včetně DPH |  | 0
Projektant |  |  | Objednatel |  |  | Zhotovitel
Datum, razítko a podpis |  |  | Datum, razítko a podpis |  |  | Datum, razítko a podpis
Poznámka:

## Krycí list rozpočtu (SO-03)
Krycí list slepého rozpočtu (SO-03 - Nezpůsobilé náklady)
Název stavby: |  | Revitalizace BD Nádražní 7, 9 v Mikulově |  | Objednatel: |  |  | IČO/DIČ:
Druh stavby: |  | bytový dům |  | Projektant: | Tomáš Sýkora |  | IČO/DIČ: | 73313190/CZ7712155616
Lokalita: |  | Parcela č. 1948/1, 1949, k.ú. Mikulov na Moravě [694193] |  | Zhotovitel: |  |  | IČO/DIČ:
Začátek výstavby: |  |  |  | Konec výstavby: |  |  | Položek: | 0
JKSO: |  | 8035213 |  | Zpracoval: |  |  | Datum: | 21.10.2020
Rozpočtové náklady v Kč
A | Základní rozpočtové náklady |  | B | Doplňkové náklady |  | C | Náklady na umístění stavby (NUS)
HSV | Dodávky | 0 | Práce přesčas |  | 0 | Zařízení staveniště |  | 0
| Montáž | 0 | Bez pevné podl. |  | 0 | Mimostav. doprava |  | 0
PSV | Dodávky | 0 | Kulturní památka |  | 0 | Územní vlivy |  | 0
| Montáž | 0 |  |  |  | Provozní vlivy |  | 0
"M" | Dodávky | 0 |  |  |  | Ostatní |  | 0
| Montáž | 0 |  |  |  | NUS z rozpočtu |  | 0
Ostatní materiál |  | 0
Přesun hmot a sutí |  | 0
ZRN celkem |  | 0 | DN celkem |  | 0 | NUS celkem |  | 0
ORN celkem
Základ 0% |  | 0
Základ 15% |  | 0 | DPH 15% |  | 0 | Celkem bez DPH |  | 0
Základ 21% |  | 0 | DPH 21% |  | 0 | Celkem včetně DPH |  | 0
Projektant |  |  | Objednatel |  |  | Zhotovitel
Datum, razítko a podpis |  |  | Datum, razítko a podpis |  |  | Datum, razítko a podpis
Poznámka:

## Stavební rozpočet
Slepý stavební rozpočet
Název stavby: |  |  | Revitalizace BD Nádražní 7, 9 v Mikulově | Doba výstavby: |  | Objednatel:
Druh stavby: |  |  | bytový dům | Začátek výstavby: |  | Projektant: | Tomáš Sýkora
Lokalita: |  |  | Parcela č. 1948/1, 1949, k.ú. Mikulov na Moravě [694193] | Konec výstavby: |  | Zhotovitel:
JKSO: |  |  | 8035213 | Zpracováno dne: | 21.10.2020 | Zpracoval:
Č | Objekt | Kód | Zkrácený popis |  |  |  | MJ | Množství | Cena/MJ | Náklady (Kč) |  |  | Cenová | [33 empty] | ISWORK | GROUPCODE
|  |  | Rozměry | [5 empty] | (Kč) | Dodávka | Montáž | Celkem | soustava | Přesuny | Typ skupiny | HSV mat | HSV prac | PSV mat | PSV prac | Mont mat | Mont prac | Ostatní mat. | [21 empty] | MAT | WORK | CELK
| SO-01 |  | Obytná část - Hlavní způsobilé náklady | [6 empty] | 0 | 0 | 0
| SO-01 | M000VD | Preambule | [6 empty] | 0 | 0 | 0 | [10 empty] | SO-01 | [7 empty] | 0 | 0 | 0
1 | SO-01 | 0001VD | !!!UPOZORNĚNÍ k nacenění rozpočtu, čtěte popis této položky!!! |  |  |  |  | 0 | 0 | 0 | 0 | 0 | RTS II / 2020 | 0 |  | 0 | 0 | 0 | 0 | 0 | 0 | 0 | SO-01 | 0 | 0 | 0 | 15 | 0 | 0 | 2 |  |  |  | 0 | 0 | 0 | M000VD_ | SO-01_9_ | SO-01_ | 0 | 0 | 0 | 14 | 0 | 0 | 0 | P | M000VD
Rozpočet je zpracován dle projektové dokumentace "Revitalizace BD Nádražní 7, 9 v Mikulově - technické zprávy - výkresové části Pro nacenění je nezbytné zohlední celou PD!!!!
| SO-01 | M005VD | Vedlejší náklady | [6 empty] | 0 | 0 | 0 | [10 empty] | SO-01 | [7 empty] | 0 | 0 | 0
2 | SO-01 | 005121010RVD | Vybudování zařízení staveniště |  |  |  | Soubor | 1 | 0 | 0 | 0 | 0 | vlastní | 0 |  | 0 | 0 | 0 | 0 | 0 | 0 | 0 | SO-01 | 0 | 0 | 0 | 15 | 0 | 0 | 2 |  |  |  | 0 | 0 | 0 | M005VD_ | SO-01_9_ | SO-01_ | 0 | 0 | 0 | 17 | 0 | 0 | 0 | P | M005VD
|  |  | 1 |  |  |  |  | 1
3 | SO-01 | 005121020RVD | Provoz zařízení staveniště |  |  |  | Soubor | 1 | 0 | 0 | 0 | 0 | vlastní | 0 |  | 0 | 0 | 0 | 0 | 0 | 0 | 0 | SO-01 | 0 | 0 | 0 | 15 | 0 | 0 | 2 |  |  |  | 0 | 0 | 0 | M005VD_ | SO-01_9_ | SO-01_ | 0 | 0 | 0 | 19 | 0 | 0 | 0 | P | M005VD
|  |  | 1 |  |  |  |  | 1
4 | SO-01 | 005121030RVD | Odstranění zařízení staveniště |  |  |  | Soubor | 1 | 0 | 0 | 0 | 0 | vlastní | 0 |  | 0 | 0 | 0 | 0 | 0 | 0 | 0 | SO-01 | 0 | 0 | 0 | 15 | 0 | 0 | 2 |  |  |  | 0 | 0 | 0 | M005VD_ | SO-01_9_ | SO-01_ | 0 | 0 | 0 | 21 | 0 | 0 | 0 | P | M005VD
5 | SO-01 | 005122010RVD | Provoz objednatele |  |  |  | Soubor | 1 | 0 | 0 | 0 | 0 | vlastní | 0 |  | 0 | 0 | 0 | 0 | 0 | 0 | 0 | SO-01 | 0 | 0 | 0 | 15 | 0 | 0 | 2 |  |  |  | 0 | 0 | 0 | M005VD_ | SO-01_9_ | SO-01_ | 0 | 0 | 0 | 22 | 0 | 0 | 0 | P | M005VD
6 | SO-01 | 005124010RVD | Koordinační činnost |  |  |  | Soubor | 1 | 0 | 0 | 0 | 0 | vlastní | 0 |  | 0 | 0 | 0 | 0 | 0 | 0 | 0 | SO-01 | 0 | 0 | 0 | 15 | 0 | 0 | 2 |  |  |  | 0 | 0 | 0 | M005VD_ | SO-01_9_ | SO-01_ | 0 | 0 | 0 | 23 | 0 | 0 | 0 | P | M005VD
7 | SO-01 | 005124011RVD | Vytýčení sítí |  |  |  | Soubor | 1 | 0 | 0 | 0 | 0 | vlastní | 0 |  | 0 | 0 | 0 | 0 | 0 | 0 | 0 | SO-01 | 0 | 0 | 0 | 15 | 0 | 0 | 2 |  |  |  | 0 | 0 | 0 | M005VD_ | SO-01_9_ | SO-01_ | 0 | 0 | 0 | 24 | 0 | 0 | 0 | P | M005VD
| SO-01 | 11 | Přípravné a přidružené práce | [6 empty] | 0 | 0 | 0 | [10 empty] | SO-01 | [7 empty] | 0 | 0 | 0
8 | SO-01 | 113106121R00 | Rozebrání dlažeb z betonových dlaždic na sucho |  |  |  | m2 | 19.75 | 0 | 0 | 0 | 0 | RTS I / 2022 | 0 |  | 0 | 0 | 0 | 0 | 0 | 0 | 0 | SO-01 | 0 | 0 | 0 | 15 | 0 | 0 | 1 |  |  |  | 0 | 0 | 0 | 11_ | SO-01_1_ | SO-01_ | 0 | 0 | 0 | 26 | 0 | 0 | 0 | P | 11
|  |  | (15,0+15,0+5,50+2,1-4,75*2)*0,5 |  |  | X18 - okapní chodník |  | 14.05
|  |  | 4,75*2*0,6 |  |  | X18 - chodník před vstupem |  | 5.7
|  | Dokumentace: | viz TZ a výkres č.01-06, Detaily
9 | SO-01 | 113106231R00 | Rozebrání dlažeb ze zámkové dlažby v kamenivu |  |  |  | m2 | 11.865 | 0 | 0 | 0 | 0 | RTS I / 2022 | 0 |  | 0 | 0 | 0 | 0 | 0 | 0 | 0 | SO-01 | 0 | 0 | 0 | 15 | 0 | 0 | 1 |  |  |  | 0 | 0 | 0 | 11_ | SO-01_1_ | SO-01_ | 0 | 0 | 0 | 30 | 0 | 0 | 0 | P | 11
|  |  | (11,88+3,94)*0,75 |  |  | X17, X23 - zámková dlažba |  | 11.865
|  | Dokumentace: | viz TZ a výkres č.01-06, Detaily
| SO-01 | 13 | Hloubené vykopávky | [6 empty] | 0 | 0 | 0 | [10 empty] | SO-01 | [7 empty] | 0 | 0 | 0
10 | SO-01 | 139601101R00 | Ruční výkop jam, rýh a šachet v hornině tř. 1 - 2 |  |  |  | m3 | 21.425 | 0 | 0 | 0 | 0 | RTS I / 2022 | 0 |  | 0 | 0 | 0 | 0 | 0 | 0 | 0 | SO-01 | 0 | 0 | 0 | 15 | 0 | 0 | 1 |  |  |  | 0 | 0 | 0 | 13_ | SO-01_1_ | SO-01_ | 0 | 0 | 0 | 34 | 0 | 0 | 0 | P | 13
s přehozením na vzdálenost do 5 m nebo s naložením na ruční dopravní prostředek
|  |  | 19,75*0,5 |  |  | X18 - okapní chodník; |  | 9.875
|  |  | 11,865*0,5 |  |  | X17, X23 - zámková dlažba |  | 5.9325
|  |  | 14,98*0,75*0,5 |  |  | X29 - západní fasáda |  | 5.6175
|  | Dokumentace: | viz TZ a výkres č.01-06, Detaily
| SO-01 | 16 | Přemístění výkopku | [6 empty] | 0 | 0 | 0 | [10 empty] | SO-01 | [7 empty] | 0 | 0 | 0
11 | SO-01 | 162601102R00 | Vodorovné přemístění výkopku z hor.1-4 do 5000 m |  |  |  | m3 | 6.4275 | 0 | 0 | 0 | 0 | RTS I / 2022 | 0 |  | 0 | 0 | 0 | 0 | 0 | 0 | 0 | SO-01 | 0 | 0 | 0 | 15 | 0 | 0 | 1 |  |  |  | 0 | 0 | 0 | 16_ | SO-01_1_ | SO-01_ | 0 | 0 | 0 | 41 | 0 | 0 | 0 | P | 16
|  |  | 21,425 |  |  | viz pol. 139601101R00 |  | 21.425
|  |  | -21,425*0,7 |  |  | 70% zeminy zpět |  | -14.9975
|  | Dokumentace: | viz TZ a výkres č.01-06, Detaily
12 | SO-01 | 162706119R00 | Příplatek za dalších 1000 m přemístění zemin |  |  |  | m3 | 64.275 | 0 | 0 | 0 | 0 | RTS I / 2022 | 0 |  | 0 | 0 | 0 | 0 | 0 | 0 | 0 | SO-01 | 0 | 0 | 0 | 15 | 0 | 0 | 1 |  |  |  | 0 | 0 | 0 | 16_ | SO-01_1_ | SO-01_ | 0 | 0 | 0 | 45 | 0 | 0 | 0 | P | 16
|  |  | 6,4275*10; +10 km doprava; |  |  |  |  | 64.275
|  | Dokumentace: | viz TZ a výkres č.01-06, Detaily
| SO-01 | 17 | Konstrukce ze zemin | [6 empty] | 0 | 0 | 0 | [10 empty] | SO-01 | [7 empty] | 0 | 0 | 0
13 | SO-01 | 174101102R00 | Zásyp ruční se zhutněním |  |  |  | m3 | 14.9975 | 0 | 0 | 0 | 0 | RTS I / 2022 | 0 |  | 0 | 0 | 0 | 0 | 0 | 0 | 0 | SO-01 | 0 | 0 | 0 | 15 | 0 | 0 | 1 |  |  |  | 0 | 0 | 0 | 17_ | SO-01_1_ | SO-01_ | 0 | 0 | 0 | 49 | 0 | 0 | 0 | P | 17
|  |  | 21,425*0,70 |  |  | 70% zeminy zpět |  | 14.9975
|  | RTS komentář: | Položka obsahuje přemístění materiálu pro zásyp ze vzdálenosti do 15 m od hrany zasypávaného prostoru - bez použití strojů. Položka je určena pro sypané konstrukce vyplňující prostor pod úrovní terénu v prostorách, kde není možné použít těžkou mechanizaci
|  | Dokumentace: | viz TZ a výkres č.07-12, Detaily
| SO-01 | 18 | Povrchové úpravy terénu | [6 empty] | 0 | 0 | 0 | [10 empty] | SO-01 | [7 empty] | 0 | 0 | 0
14 | SO-01 | 180402111R00 | Založení trávníku parkového výsevem v rovině |  |  |  | m2 | 48.8 | 0 | 0 | 0 | 0 | RTS I / 2022 | 0 |  | 0 | 0 | 0 | 0 | 0 | 0 | 0 | SO-01 | 0 | 0 | 0 | 15 | 0 | 0 | 1 |  |  |  | 0 | 0 | 0 | 18_ | SO-01_1_ | SO-01_ | 0 | 0 | 0 | 54 | 0 | 0 | 0 | P | 18
|  |  | (15,0+15,0+5,50+2,1-4,75*2)*1,0 |  |  | X18 - okapní chodník |  | 28.1
|  |  | 4,75*2*0,6 |  |  | X18 - chodník před vstupem |  | 5.7
|  |  | 15,0 |  |  | západní fasáda |  | 15
|  | Dokumentace: | viz TZ a výkres č.07-12, Detaily
15 | SO-01 | 00572400 | Směs travní parková I. běžná zátěž |  |  |  | kg | 1.464 | 0 | 0 | 0 | 0 | RTS I / 2022 | 0 |  | 0 | 0 | 0 | 0 | 0 | 0 | 0 | SO-01 | 0 | 0 | 0 | 15 | 0 | 0 | 1 |  |  |  | 0 | 0 | 0 | 18_ | SO-01_1_ | SO-01_ | 0 | 0 | 0 | 59 | 0 | 0 | 0 | M | 18
|  |  | 48,8/1000*25 |  |  | okapní chodník |  | 1.22
|  |  | ;ztratné 20%; 0,244 |  |  |  |  | 0.244
|  | Dokumentace: | viz TZ a výkres č.07-12, Detaily
| SO-01 | 180VD | PSV_1 | [6 empty] | 0 | 0 | 0 | [10 empty] | SO-01 | [7 empty] | 0 | 0 | 0
16 | SO-01 | 180_0001VD | Odříznutí držáků hromosvodu |  |  |  | kus | 4 | 0 | 0 | 0 | 0 | vlastní | 0 |  | 0 | 0 | 0 | 0 | 0 | 0 | 0 | SO-01 | 0 | 0 | 0 | 15 | 0 | 0 | 1 |  |  |  | 0 | 0 | 0 | 180VD_ | SO-01_1_ | SO-01_ | 0 | 0 | 0 | 64 | 0 | 0 | 0 | P | 180VD
soustava musí být vždy částečně funkční!
|  |  | 4 |  |  |  |  | 4
| SO-01 | 19 | Hloubení pro podzemní stěny, ražení a hloubení důlní | [6 empty] | 0 | 0 | 0 | [10 empty] | SO-01 | [7 empty] | 0 | 0 | 0
17 | SO-01 | 199000002R00 | Poplatek za skládku horniny 1- 4 |  |  |  | m3 | 6.4275 | 0 | 0 | 0 | 0 | RTS I / 2022 | 0 |  | 0 | 0 | 0 | 0 | 0 | 0 | 0 | SO-01 | 0 | 0 | 0 | 15 | 0 | 0 | 1 |  |  |  | 0 | 0 | 0 | 19_ | SO-01_1_ | SO-01_ | 0 | 0 | 0 | 68 | 0 | 0 | 0 | P | 19
|  |  | 6,4275 |  |  |  |  | 6.4275
| SO-01 | 28 | Zpevňování hornin a konstrukcí | [6 empty] | 0 | 0 | 0 | [10 empty] | SO-01 | [7 empty] | 0 | 0 | 0
18 | SO-01 | 289970111R00 | Vrstva geotextilie 300g/m2 |  |  |  | m2 | 58.368 | 0 | 0 | 0 | 0 | RTS I / 2022 | 0 |  | 0 | 0 | 0 | 0 | 0 | 0 | 0 | SO-01 | 0 | 0 | 0 | 15 | 0 | 0 | 1 |  |  |  | 0 | 0 | 0 | 28_ | SO-01_2_ | SO-01_ | 0 | 0 | 0 | 71 | 0 | 0 | 0 | P | 28
ve skladbě okapního chodníku
|  |  | (0,55+4,51+0,52+0,74*2+0,6*2+0,52+8,97+0,51*2+0,74*2+0,6*2+4,7+5,66+15,23+0,55)*1*1,2; |  |  | U09 - uliční část - okapní chodník; |  | 57.108
|  |  | 0,5*2,1*1*1,2 |  |  | U09-dvorní část |  | 1.26
|  | Dokumentace: | viz TZ a výkres č.07-12, Detaily
| SO-01 | 34 | Stěny a příčky | [6 empty] | 0 | 0 | 0 | [10 empty] | SO-01 | [7 empty] | 0 | 0 | 0
19 | SO-01 | 342264011RT1 | Podhled sádrokartonový, dřevěná konstr., na trámy - U22 |  |  |  | m2 | 61.82 | 0 | 0 | 0 | 0 | RTS I / 2022 | 0 |  | 0 | 0 | 0 | 0 | 0 | 0 | 0 | SO-01 | 0 | 0 | 0 | 15 | 0 | 0 | 1 |  |  |  | 0 | 0 | 0 | 34_ | SO-01_3_ | SO-01_ | 0 | 0 | 0 | 77 | 0 | 0 | 0 | P | 34
desky standard tl. 12,5 mm, bez izolace
|  |  | (0,65*2+0,25*2*0,8+0,5*0,8)*24 |  |  | Poz_16 ostění střešních oken |  | 50.4
|  |  | (0,35*2+0,25*2*0,55+0,5*0,55)*8 |  |  | Poz_17 ostění střešních oken |  | 10
|  |  | (0,35*2+0,25*2*0,8+0,4*0,8)*1 |  |  | Poz_18 ostění střešních oken |  | 1.42
|  | RTS komentář: | Položka je určena pro podhled sádrokartonový na dřevěnou konstrukci uchycenou přímo na trámy, z desek tl. 12,5 mm. V položce jsou zakalkulovány náklady na zřízení nosné konstrukce podhledu, dodávku a montáž desek tl. 12,5 mm včetně úpravy spár a rohů. V položce není zakalkulována povrchová úprava podhledu. V položce není zakalkulována dodávka ani montáž tepelné izolace. Tyto práce se oceňují dle sborníku 800 - 713 Izolace tepelné. Při použití desek jiné tloušťky než 12,5 mm a při provádění ploch jednotlivě do 10 m2 se použijí položky souboru 34226 - 409 Příplatky k cenám sádrokartonových podhledů části A 01 tohoto sborníku. V položce není zakalkulováno pomocné lešení
|  | Dokumentace: | viz TZ a výkres č.07-12, Detaily
20 | SO-01 | 342264098RT1 | Příplatek k podhledu sádrokart. za plochu do 10 m2 |  |  |  | m2 | 61.82 | 0 | 0 | 0 | 0 | RTS I / 2022 | 0 |  | 0 | 0 | 0 | 0 | 0 | 0 | 0 | SO-01 | 0 | 0 | 0 | 15 | 0 | 0 | 1 |  |  |  | 0 | 0 | 0 | 34_ | SO-01_3_ | SO-01_ | 0 | 0 | 0 | 84 | 0 | 0 | 0 | P | 34
pro plochy do 2 m2
|  |  | 61,82 |  |  | ostění střešních oken |  | 61.82
|  | RTS komentář: | Příplatek je určen k položkám podhledů sádrokartonových na dřevěnou i ocelovou konstrukci. V položce je zakalkulován rozdíl v pracnosti při provádění podhledů v malých plochách do 10 m2
|  | Dokumentace: | viz TZ a výkres č.07-12, Detaily
| SO-01 | 59 | Kryty pozemních komunikací, letišť a ploch dlážděných (předlažby) | [6 empty] | 0 | 0 | 0 | [10 empty] | SO-01 | [7 empty] | 0 | 0 | 0
21 | SO-01 | 596811111RT4 | Kladení dlaždic kom.pro pěší, lože z kameniva těž. |  |  |  | m2 | 25.12 | 0 | 0 | 0 | 0 | RTS I / 2022 | 0 |  | 0 | 0 | 0 | 0 | 0 | 0 | 0 | SO-01 | 0 | 0 | 0 | 15 | 0 | 0 | 1 |  |  |  | 0 | 0 | 0 | 59_ | SO-01_5_ | SO-01_ | 0 | 0 | 0 | 90 | 0 | 0 | 0 | P | 59
včetně dlaždic betonových HBB 50/50/5 cm včetně celé skladby lože dle PD
|  |  | (0,55+4,51+0,52+0,74*2+0,6*2+0,52+8,97+0,51*2+0,74*2+0,6*2+4,7+5,66+15,23+0,55)*0,5; |  |  | U09 - uliční část - okapní chodník; |  | 23.795
|  |  | (0,55+2,1)*0,5 |  |  | U09 - dvorní část |  | 1.325
|  | Dokumentace: | viz TZ a výkres č.07-12, Detaily
22 | SO-01 | 596215041R00 | Kladení zámkové dlažby tl. 8 cm do drtě tl. 5 cm |  |  |  | m2 | 7.91 | 0 | 0 | 0 | 0 | RTS I / 2022 | 0 |  | 0 | 0 | 0 | 0 | 0 | 0 | 0 | SO-01 | 0 | 0 | 0 | 15 | 0 | 0 | 1 |  |  |  | 0 | 0 | 0 | 59_ | SO-01_5_ | SO-01_ | 0 | 0 | 0 | 95 | 0 | 0 | 0 | P | 59
použití původní dlažby
|  |  | (11,88+3,94)*0,5 |  |  | zámková dlažba |  | 7.91
|  | RTS komentář: | Od CÚ 2015/ II. není v jednotkové ceně započteno řezání dlaždic!!! Rozpočtuje se samostatnou položkou 596 29-1113.R00 Řezání zámkové dlažby tl. 80 mm. V položce jsou zakalkulovány i náklady na dodání hmot pro lože a na dodání materiálu na výplň spár. V položce nejsou zakalkulovány náklady na dodání zámkové dlažby, která se oceňuje ve specifikaci, ztratné se doporučuje ve výši 5%.
|  | Dokumentace: | viz TZ a výkres č.07-12, Detaily
23 | SO-01 | 596291113R00 | Řezání zámkové dlažby tl. 80 mm |  |  |  | m | 28.08 | 0 | 0 | 0 | 0 | RTS I / 2022 | 0 |  | 0 | 0 | 0 | 0 | 0 | 0 | 0 | SO-01 | 0 | 0 | 0 | 15 | 0 | 0 | 1 |  |  |  | 0 | 0 | 0 | 59_ | SO-01_5_ | SO-01_ | 0 | 0 | 0 | 100 | 0 | 0 | 0 | P | 59
|  |  | 14,78 |  |  | U05 |  | 14.78
|  |  | 6,65*2 |  |  | U12 |  | 13.3
|  | Dokumentace: | viz TZ a výkres č.07-12, Detaily
24 | SO-01 | 596831111R00 | Kladení dlažby z dlaždic kom.pro pěší do lože z MV |  |  |  | m2 | 7.98 | 0 | 0 | 0 | 0 | RTS I / 2022 | 0 |  | 0 | 0 | 0 | 0 | 0 | 0 | 0 | SO-01 | 0 | 0 | 0 | 15 | 0 | 0 | 1 |  |  |  | 0 | 0 | 0 | 59_ | SO-01_5_ | SO-01_ | 0 | 0 | 0 | 104 | 0 | 0 | 0 | P | 59
|  |  | 6,65*0,6*2 |  |  | U12 |  | 7.98
|  | Dokumentace: | viz TZ a výkres č.07-12, Detaily
| SO-01 | 60 | Omítky ze suchých směsí | [6 empty] | 0 | 0 | 0 | [10 empty] | SO-01 | [7 empty] | 0 | 0 | 0
25 | SO-01 | 602011188001 | Omítky stěn z hotových směsí omítka vrchní tenkovrstvá, silikonová, zatřená, tloušťka vrstvy 2 mm, probarvená |  |  |  | m2 | 732.2573 | 0 | 0 | 0 | 0 | RTS I / 2022 | 0 |  | 0 | 0 | 0 | 0 | 0 | 0 | 0 | SO-01 | 0 | 0 | 0 | 15 | 0 | 0 | 1 |  |  |  | 0 | 0 | 0 | 60_ | SO-01_6_ | SO-01_ | 0 | 0 | 0 | 108 | 0 | 0 | 0 | P | 60
zatíraná, zrnitost 1,5 mm
|  |  | 674,87855 |  |  | penetrace pod omítky |  | 674.8786
|  |  | -55,89773 |  |  | mozaiková omítka |  | -55.8977
|  |  | 70,0955 |  |  | opláštění přesahů střechy |  | 70.0955
|  |  | 2,7*4,6*3+(2,23+1,2)*0,7+4,4*0,8 |  |  | U27 (komíny) |  | 43.181
|  | Dokumentace: | viz TZ a výkres č.07-12, Detaily
26 | SO-01 | 602011191R00 | Podklad.nátěr stěn pod tenkovr.omítky |  |  |  | m2 | 788.155 | 0 | 0 | 0 | 0 | RTS II / 2020 | 0 |  | 0 | 0 | 0 | 0 | 0 | 0 | 0 | SO-01 | 0 | 0 | 0 | 15 | 0 | 0 | 1 |  |  |  | 0 | 0 | 0 | 60_ | SO-01_6_ | SO-01_ | 0 | 0 | 0 | 115 | 0 | 0 | 0 | P | 60
|  |  | 616,17855 |  |  | zateplená plocha |  | 616.1785
|  |  | 58,7 |  |  | ostění |  | 58.7
|  |  | 70,0955 |  |  | opláštění přesahů střechy |  | 70.0955
|  |  | 2,7*4,6*3+(2,23+1,2)*0,7+4,4*0,8 |  |  | U27 (komíny) |  | 43.181
|  | Dokumentace: | viz TZ a výkres č.07-12, Detaily
27 | SO-01 | 602022189RT01 | Omítka stěn mozaik. |  |  |  | m2 | 55.8977 | 0 | 0 | 0 | 0 | RTS I / 2022 | 0 |  | 0 | 0 | 0 | 0 | 0 | 0 | 0 | SO-01 | 0 | 0 | 0 | 15 | 0 | 0 | 1 |  |  |  | 0 | 0 | 0 | 60_ | SO-01_6_ | SO-01_ | 0 | 0 | 0 | 121 | 0 | 0 | 0 | P | 60
|  |  | (3,42+4,29+3,7+4,63+5,2*0,975+15*0,975+0,725*0,485*4)*1,15 |  |  | sokl v.500-975 mm |  | 42.7127
|  |  | (13,76-1,0*2+6,0-1,0*2+1,1+9,51)*0,5 |  |  |  |  | 13.185
|  | Dokumentace: | viz TZ a výkres č.07-12, Detaily
28 | SO-01 | 602016195RT01 | Penetrace hloubková stěn SDK |  |  |  | m2 | 179.9555 | 0 | 0 | 0 | 0 | RTS I / 2022 | 0 |  | 0 | 0 | 0 | 0 | 0 | 0 | 0 | SO-01 | 0 | 0 | 0 | 15 | 0 | 0 | 1 |  |  |  | 0 | 0 | 0 | 60_ | SO-01_6_ | SO-01_ | 0 | 0 | 0 | 125 | 0 | 0 | 0 | P | 60
určeno pro ETICS lepený na SDK - s křemičitým pískem
|  |  | 1,7*3,46*2+14,5*2+16,15+1,5*1,68+5,51*0,75+1,12*7,25 |  |  | U06 - stěny podkroví |  | 71.6865
|  |  | 14,53+7,2*1,68+6,63*1,6+(2,3+1,35+2,3)*2,2+5,5*2,5+6,5*2+1,7*2+(4,35+2,05+9,95)*1,7 |  |  | U06 - stěny podkroví |  | 108.269
|  | Dokumentace: | viz TZ a výkres č.07-12, Detaily
| SO-01 | 61 | Úprava povrchů vnitřní | [6 empty] | 0 | 0 | 0 | [10 empty] | SO-01 | [7 empty] | 0 | 0 | 0
29 | SO-01 | 612479113RT1 | Provedení vnitřní omítky stěn dvouvrstvé, ručně |  |  |  | m2 | 73.593 | 0 | 0 | 0 | 0 | RTS II / 2021 | 0 |  | 0 | 0 | 0 | 0 | 0 | 0 | 0 | SO-01 | 0 | 0 | 0 | 15 | 0 | 0 | 1 |  |  |  | 0 | 0 | 0 | 61_ | SO-01_6_ | SO-01_ | 0 | 0 | 0 | 131 | 0 | 0 | 0 | P | 61
na pálené cihly a tvarovky
|  |  | 73,593 |  |  | plocha vnitřního ostění a nadpraží |  | 73.593
|  | RTS komentář: | Položka obsahuje postřik podkladu tl. 3 mm, jádrovou omítku tl. 20 mm a štukovou omítku tl. 2,5 mm prováděnou ručně, bez dodávky materiálu
|  | Dokumentace: | viz TZ a výkres č.07-12, Detaily
30 | SO-01 | 610991111R00 | Zakrývání výplní vnitřních otvorů |  |  |  | m2 | 163.286 | 0 | 0 | 0 | 0 | RTS II / 2021 | 0 |  | 0 | 0 | 0 | 0 | 0 | 0 | 0 | SO-01 | 0 | 0 | 0 | 15 | 0 | 0 | 1 |  |  |  | 0 | 0 | 0 | 61_ | SO-01_6_ | SO-01_ | 0 | 0 | 0 | 136 | 0 | 0 | 0 | P | 61
|  |  | 137+1,18*0,78*24+0,55*0,78*8+0,78*0,98*1 |  |  |  |  | 163.286
| SO-01 | 62 | Úprava povrchů vnější | [6 empty] | 0 | 0 | 0 | [10 empty] | SO-01 | [7 empty] | 0 | 0 | 0
31 | SO-01 | 6206VD | Příplatek za antivandalské opatření, D+M |  |  |  | m2 | 132.44 | 0 | 0 | 0 | 0 | vlastní | 0 |  | 0 | 0 | 0 | 0 | 0 | 0 | 0 | SO-01 | 0 | 0 | 0 | 15 | 0 | 0 | 1 |  |  |  | 0 | 0 | 0 | 62_ | SO-01_6_ | SO-01_ | 0 | 0 | 0 | 139 | 0 | 0 | 0 | P | 62
"• povrch do úrovně 2,0 m nad úroveň upraveného terénu bude doplněn antivandalskými opatřeními – rohové lišty, pancéřová výztužná síťka (kolem celého
|  |  | (51,94+9,5+16,28-3,15*2-1,2-1,0*4)*2,0 |  |  | sokl v. 2,0 m |  | 132.44
|  | Dokumentace: | viz TZ a výkres č.07-12, Detaily
32 | SO-01 | 622904112R00 | Očištění fasád tlakovou vodou složitost 1 - 2 |  |  |  | m2 | 616.1785 | 0 | 0 | 0 | 0 | RTS I / 2022 | 0 |  | 0 | 0 | 0 | 0 | 0 | 0 | 0 | SO-01 | 0 | 0 | 0 | 15 | 0 | 0 | 1 |  |  |  | 0 | 0 | 0 | 62_ | SO-01_6_ | SO-01_ | 0 | 0 | 0 | 143 | 0 | 0 | 0 | P | 62
|  |  | 527,239 |  |  | EPS 160 |  | 527.239
|  |  | 36,4775 |  |  | XPS 160 |  | 36.4775
|  |  | 7,865 |  |  | FE 80 |  | 7.865
|  |  | 1,65 |  |  | XPS 80 |  | 1.65
|  |  | 33,14705 |  |  | EPS 30 |  | 33.1471
|  |  | 9,8 |  |  | MW 200 |  | 9.8
|  | Dokumentace: | viz TZ a výkres č.07-12, Detaily
33 | SO-01 | 620991121R00 | Zakrývání výplní vnějších otvorů z lešení |  |  |  | m2 | 137 | 0 | 0 | 0 | 0 | RTS I / 2022 | 0 |  | 0 | 0 | 0 | 0 | 0 | 0 | 0 | SO-01 | 0 | 0 | 0 | 15 | 0 | 0 | 1 |  |  |  | 0 | 0 | 0 | 62_ | SO-01_6_ | SO-01_ | 0 | 0 | 0 | 151 | 0 | 0 | 0 | P | 62
|  |  | 137 |  |  |  |  | 137
|  | Dokumentace: | viz TZ a výkres č.07-12, Detaily
34 | SO-01 | 622474125R00 | Reprofilace beton.povrchů sanační maltou, tl.25 mm |  |  |  | m2 | 6.1618 | 0 | 0 | 0 | 0 | RTS I / 2022 | 0 |  | 0 | 0 | 0 | 0 | 0 | 0 | 0 | SO-01 | 0 | 0 | 0 | 15 | 0 | 0 | 1 |  |  |  | 0 | 0 | 0 | 62_ | SO-01_6_ | SO-01_ | 0 | 0 | 0 | 154 | 0 | 0 | 0 | P | 62
o narušený beton se odstraní na zdravou část o provede se očištění tlakovou vodou o mechanicky se odstraní koroze výztuže na zdravé jádro a opatří s
|  |  | 616,17855*0,01 |  |  | odhad 1% |  | 6.1618
|  | Dokumentace: | viz TZ a výkres č.07-12, Detaily
35 | SO-01 | 622300141R00 | Montáž vyrovnávací vrstvy izolantem |  |  |  | m2 | 184.8536 | 0 | 0 | 0 | 0 | RTS I / 2022 | 0 |  | 0 | 0 | 0 | 0 | 0 | 0 | 0 | SO-01 | 0 | 0 | 0 | 15 | 0 | 0 | 1 |  |  |  | 0 | 0 | 0 | 62_ | SO-01_6_ | SO-01_ | 0 | 0 | 0 | 158 | 0 | 0 | 0 | P | 62
" nerovnosti fasády budou dle potřeby vyrovnány (podlepeny) deskami z izolantu EPS-F. Předpokládá se podlepení v ploše 30 % fasády tl. izolantu cca 30 včetně přestěrkovýní povrch s armovací tkaninou
|  |  | 616,17855*0,3 |  |  | 30% z plochy fasády |  | 184.8536
|  | Dokumentace: | viz TZ a výkres č.07-12, Detaily
36 | SO-01 | 283759201RT01 | Deska fasádní polystyrenová EPS 70 F tl. 30 mm |  |  |  | m2 | 190.3992 | 0 | 0 | 0 | 0 | RTS I / 2022 | 0 |  | 0 | 0 | 0 | 0 | 0 | 0 | 0 | SO-01 | 0 | 0 | 0 | 15 | 0 | 0 | 1 |  |  |  | 0 | 0 | 0 | 62_ | SO-01_6_ | SO-01_ | 0 | 0 | 0 | 162 | 0 | 0 | 0 | M | 62
|  |  | 616,17855*0,3 |  |  |  |  | 184.8536
|  |  | ;ztratné 3%; 5,5456071 |  |  |  |  | 5.5456
|  | Dokumentace: | viz TZ a výkres č.07-12, Detaily
37 | SO-01 | 622311113R00 | Dilatační profil KZS rohový V |  |  |  | m | 16.45 | 0 | 0 | 0 | 0 | RTS I / 2022 | 0 |  | 0 | 0 | 0 | 0 | 0 | 0 | 0 | SO-01 | 0 | 0 | 0 | 15 | 0 | 0 | 1 |  |  |  | 0 | 0 | 0 | 62_ | SO-01_6_ | SO-01_ | 0 | 0 | 0 | 166 | 0 | 0 | 0 | P | 62
|  |  | 7,3+9,15 |  |  | U23 |  | 16.45
|  | Dokumentace: | viz TZ a výkres č.07-12, Detaily
38 | SO-01 | 622391113R00 | Příplatek za počet hmoždinek 10 ks/m2 |  |  |  | m2 | 527.239 | 0 | 0 | 0 | 0 | RTS I / 2022 | 0 |  | 0 | 0 | 0 | 0 | 0 | 0 | 0 | SO-01 | 0 | 0 | 0 | 15 | 0 | 0 | 1 |  |  |  | 0 | 0 | 0 | 62_ | SO-01_6_ | SO-01_ | 0 | 0 | 0 | 169 | 0 | 0 | 0 | P | 62
|  |  | 527,239 |  |  | EPS 160 |  | 527.239
|  | RTS komentář: | Standardně je započteno v položkách souboru 622 3 6 kusů hmoždinek na metr čtvereční
|  | Dokumentace: | viz TZ a výkres č.07-12, Detaily
39 | SO-01 | 622481292R00 | Montáž výztužné lišty okenní a podparapetní |  |  |  | m | 326.11 | 0 | 0 | 0 | 0 | RTS I / 2022 | 0 |  | 0 | 0 | 0 | 0 | 0 | 0 | 0 | SO-01 | 0 | 0 | 0 | 15 | 0 | 0 | 1 |  |  |  | 0 | 0 | 0 | 62_ | SO-01_6_ | SO-01_ | 0 | 0 | 0 | 173 | 0 | 0 | 0 | P | 62
|  |  | 80,8+245,31 |  |  |  |  | 326.11
|  | Dokumentace: | viz TZ a výkres č.07-12, Detaily
40 | SO-01 | 283502835 | LPE parapetní lišta s tkaninou |  |  |  | m | 84.84 | 0 | 0 | 0 | 0 | RTS I / 2022 | 0 |  | 0 | 0 | 0 | 0 | 0 | 0 | 0 | SO-01 | 0 | 0 | 0 | 15 | 0 | 0 | 1 |  |  |  | 0 | 0 | 0 | 62_ | SO-01_6_ | SO-01_ | 0 | 0 | 0 | 176 | 0 | 0 | 0 | M | 62
|  |  | 80,8 |  |  |  |  | 80.8
|  |  | ;ztratné 5%; 4,04 |  |  |  |  | 4.04
|  | Dokumentace: | viz TZ a výkres č.07-12, Detaily
41 | SO-01 | 283502233 | Lišta napojovací okenní 2D LS2 dl. 2,6 m |  |  |  | m | 257.5755 | 0 | 0 | 0 | 0 | RTS I / 2022 | 0 |  | 0 | 0 | 0 | 0 | 0 | 0 | 0 | SO-01 | 0 | 0 | 0 | 15 | 0 | 0 | 1 |  |  |  | 0 | 0 | 0 | 62_ | SO-01_6_ | SO-01_ | 0 | 0 | 0 | 180 | 0 | 0 | 0 | M | 62
|  |  | 245,31 |  |  |  |  | 245.31
|  |  | ;ztratné 5%; 12,2655 |  |  |  |  | 12.2655
|  | Dokumentace: | viz TZ a výkres č.07-12, Detaily
42 | SO-01 | 622412301R00 | Penetrační nátěr savých podkladů, slož.1-2, |  |  |  | m2 | 659.3596 | 0 | 0 | 0 | 0 | RTS II / 2020 | 0 |  | 0 | 0 | 0 | 0 | 0 | 0 | 0 | SO-01 | 0 | 0 | 0 | 15 | 0 | 0 | 1 |  |  |  | 0 | 0 | 0 | 62_ | SO-01_6_ | SO-01_ | 0 | 0 | 0 | 184 | 0 | 0 | 0 | P | 62
|  |  | 616,17855 |  |  | očištění fasád |  | 616.1785
|  |  | 2,7*4,6*3+(2,23+1,2)*0,7+4,4*0,8 |  |  | U27 (komíny) |  | 43.181
|  | Dokumentace: | viz TZ a výkres č.07-12, Detaily
43 | SO-01 | 620451121R00 | Omítka cementová stěn zatřená dř.hladítkem, hladká |  |  |  | m2 | 39.771 | 0 | 0 | 0 | 0 | RTS I / 2022 | 0 |  | 0 | 0 | 0 | 0 | 0 | 0 | 0 | SO-01 | 0 | 0 | 0 | 15 | 0 | 0 | 1 |  |  |  | 0 | 0 | 0 | 62_ | SO-01_6_ | SO-01_ | 0 | 0 | 0 | 188 | 0 | 0 | 0 | P | 62
vyrovnání poodsekání izol. přizdívky
|  |  | (5,15+10,385+10,52+14,91+4,75*2)*0,6 |  |  | X18 - okapní chodník; |  | 30.279
|  |  | (11,88+3,94)*0,6 |  |  | X17 - zámková dlažba |  | 9.492
|  | Dokumentace: | viz TZ a výkres č.07-12, Detaily
44 | SO-01 | 622322135RT01 | Zateplovací systém, fasáda, EPS F tl. 160 mm |  |  |  | m2 | 527.239 | 0 | 0 | 0 | 0 | RTS I / 2022 | 0 |  | 0 | 0 | 0 | 0 | 0 | 0 | 0 | SO-01 | 0 | 0 | 0 | 15 | 0 | 0 | 1 |  |  |  | 0 | 0 | 0 | 62_ | SO-01_6_ | SO-01_ | 0 | 0 | 0 | 193 | 0 | 0 | 0 | P | 62
zakončený stěrkou s výztužnou tkaninou
|  |  | 5,15*7,75+5,15*0,35*0,5+5,13*8,1+5,13*0,2*0,5+5,13*7,9+5,13*0,2*0,5+5,15*8,1+5,15*0,13*0,5+5,15*8,23 |  |  | U01 uliční |  | 208.354
|  |  | 5,15*0,11*0,5+15,1*8,35 |  |  | U01 uliční |  | 126.3683
|  |  | (0,57*2+5,07)*8,09+3,62+(0,57*2+5,07)*8,09+3,62+1,6*1*4 |  |  | U01 uliční |  | 114.1178
|  |  | 7,9*15,23+(2,835+1,6)*2,68*2+3,29*(5,88+0,675+0,31+1,8)+3,6*2*0,5+3,6*8,9+11,7+13,94 |  |  | U01, U29 dvorní |  | 233.8765
|  |  | -36,4775 |  |  | XPS 160 |  | -36.4775
|  |  | -119 |  |  | odečet výplní otvorů |  | -119
|  | RTS komentář: | Položka obsahuje: nanesení lepicího tmelu na izolační desky, nalepení desek, zajištění talířovými hmoždinkami STR U (6 ks/m2), přebroušení desek, natažení stěrky, vtlačení výztužné tkaniny (1,15 m2/m2), přehlazení stěrky. V položce je obsaženo 0,14 m rohových lišt na m2. Součinitel tepelné vodivosti izolantu dle PD.
|  | Dokumentace: | viz TZ a výkres č.07-12, Detaily
45 | SO-01 | 622322525RV1 | Zateplovací systém, sokl, XPS P tl. 160 mm |  |  |  | m2 | 37.8125 | 0 | 0 | 0 | 0 | RTS I / 2022 | 0 |  | 0 | 0 | 0 | 0 | 0 | 0 | 0 | SO-01 | 0 | 0 | 0 | 15 | 0 | 0 | 1 |  |  |  | 0 | 0 | 0 | 62_ | SO-01_6_ | SO-01_ | 0 | 0 | 0 | 203 | 0 | 0 | 0 | P | 62
zakončený stěrkou s výztužnou tkaninou
|  |  | 13,74+5,19*0,5+15*0,5 |  |  | U01 - soklová deska - uliční fasáda |  | 23.835
|  |  | 7,51+(5,88+0,675+0,31+1,8-1,0*2)*0,5+3,6*0,5 |  |  | U01 - soklová deska - dvorní fasáda |  | 12.6425
|  |  | 0,15*(2,2*2+2,25*2) |  |  | balkóny |  | 1.335
|  | RTS komentář: | Položka obsahuje: nanesení lepicího tmelu na izolační desky, nalepení desek, zajištění talířovými hmoždinkami (6 ks/m2), přebroušení desek, natažení stěrky, vtlačení výztužné tkaniny (1,15 m2/m2), přehlazení stěrky. V položce je obsaženo 0,14 m rohových lišt na m2. Součinitel tepelné vodivosti izolantu dle PD.
|  | Dokumentace: | viz TZ a výkres č.07-12, Detaily
46 | SO-01 | 622318131RT01 | Zateplovací syst.,fasáda, fenolická deska tl. 80 mm |  |  |  | m2 | 7.865 | 0 | 0 | 0 | 0 | RTS I / 2022 | 0 |  | 0 | 0 | 0 | 0 | 0 | 0 | 0 | SO-01 | 0 | 0 | 0 | 15 | 0 | 0 | 1 |  |  |  | 0 | 0 | 0 | 62_ | SO-01_6_ | SO-01_ | 0 | 0 | 0 | 210 | 0 | 0 | 0 | P | 62
zakončený stěrkou s výztužnou tkaninou
|  |  | 1,1*(2,68+2,68+3,29) |  |  | U02 |  | 9.515
|  |  | -1,65 |  |  | soklová deska |  | -1.65
|  | RTS komentář: | Položka obsahuje: nanesení lepicího tmelu na izolační desky, nalepení desek, zajištění talířovými hmoždinkami (6 ks/m2), natažení stěrky, vtlačení výztužné tkaniny (1,15 m2/m2), přehlazení stěrky. V položce je obsaženo 0,14 m rohových lišt na m2. Součinitel tepelné vodivosti izolantu dle PD
|  | Dokumentace: | viz TZ a výkres č.07-12, Detaily
47 | SO-01 | 622322521RT01 | Zateplovací systém, sokl, XPS P tl. 80 mm |  |  |  | m2 | 1.65 | 0 | 0 | 0 | 0 | RTS I / 2022 | 0 |  | 0 | 0 | 0 | 0 | 0 | 0 | 0 | SO-01 | 0 | 0 | 0 | 15 | 0 | 0 | 1 |  |  |  | 0 | 0 | 0 | 62_ | SO-01_6_ | SO-01_ | 0 | 0 | 0 | 216 | 0 | 0 | 0 | P | 62
zakončený stěrkou s výztužnou tkaninou
|  |  | 1,1*0,5*3 |  |  | U02 |  | 1.65
|  | RTS komentář: | Položka obsahuje: nanesení lepicího tmelu na izolační desky, nalepení desek, zajištění talířovými hmoždinkami (6 ks/m2), přebroušení desek, natažení stěrky, vtlačení výztužné tkaniny (1,15 m2/m2), přehlazení stěrky. V položce je obsaženo 0,14 m rohových lišt na m2. Součinitel tepelné vodivosti izolantu dle PD
|  | Dokumentace: | viz TZ a výkres č.07-12, Detaily
48 | SO-01 | 622322130RT03 | Zateplovací systém, fasáda, EPS F tl. 30 mm |  |  |  | m2 | 33.1471 | 0 | 0 | 0 | 0 | RTS I / 2022 | 0 |  | 0 | 0 | 0 | 0 | 0 | 0 | 0 | SO-01 | 0 | 0 | 0 | 15 | 0 | 0 | 1 |  |  |  | 0 | 0 | 0 | 62_ | SO-01_6_ | SO-01_ | 0 | 0 | 0 | 221 | 0 | 0 | 0 | P | 62
zakončený stěrkou s výztužnou tkaninou
|  |  | (1,8+1,58+0,28+0,425+0,8)*3,29+(0,535+0,395)*2,65*2 |  |  | U13 |  | 21.0007
|  |  | (1,1*2,2+(2*1,1+2,2)*0,28)*2+4,12+(1,53+1,05)*0,28 |  |  | U04 - podhled balkónů |  | 12.1464
|  | RTS komentář: | Položka obsahuje: nanesení lepicího tmelu na izolační desky, nalepení desek, zajištění talířovými hmoždinkami (6 ks/m2), přebroušení desek, natažení stěrky, vtlačení výztužné tkaniny (1,15 m2/m2), přehlazení stěrky. V položce je obsaženo 0,14 m rohových lišt na m2. Součinitel tepelné vodivosti izolantu dle pd
|  | Dokumentace: | viz TZ a výkres č.07-12, Detaily
49 | SO-01 | 622322737RT01 | Zatepl. systém, fasáda, miner.desky 200 mm |  |  |  | m2 | 9.8 | 0 | 0 | 0 | 0 | RTS I / 2022 | 0 |  | 0 | 0 | 0 | 0 | 0 | 0 | 0 | SO-01 | 0 | 0 | 0 | 15 | 0 | 0 | 1 |  |  |  | 0 | 0 | 0 | 62_ | SO-01_6_ | SO-01_ | 0 | 0 | 0 | 227 | 0 | 0 | 0 | P | 62
zakončený stěrkou s výztužnou tkaninou
|  |  | 9,8 |  |  | U05 |  | 9.8
|  | RTS komentář: | Položka obsahuje: nanesení lepicího tmelu na izolační desky, nalepení desek, zajištění zapouštěcími hmoždinkami (6 ks/m2), kašírování desek stěrkovou hmotou, nanesení stěrky a výztužné tkaniny (1,15 m2/m2), přehlazení. V položce je obsaženo 0,14 m rohových lišt na m2. Součinitel tepelné vodivost izolantu dle PD.
|  | Dokumentace: | viz TZ a výkres č.07-12, Detaily
50 | SO-01 | 622391002R00 | Příplatek-mtž KZS podhledu,izolant,stěrka+výzt.tk. |  |  |  | m2 | 18.76 | 0 | 0 | 0 | 0 | RTS I / 2022 | 0 |  | 0 | 0 | 0 | 0 | 0 | 0 | 0 | SO-01 | 0 | 0 | 0 | 15 | 0 | 0 | 1 |  |  |  | 0 | 0 | 0 | 62_ | SO-01_6_ | SO-01_ | 0 | 0 | 0 | 232 | 0 | 0 | 0 | P | 62
|  |  | 1,1*2,2*2+4,12 |  |  | U04 - podhled balkónů |  | 8.96
|  |  | 9,8 |  |  | U05 |  | 9.8
|  | Dokumentace: | viz TZ a výkres č.07-12, Detaily
51 | SO-01 | 622322150RT01 | povrchová úprava ostění KZS s EPS |  |  |  | m2 | 58.7 | 0 | 0 | 0 | 0 | RTS I / 2022 | 0 |  | 0 | 0 | 0 | 0 | 0 | 0 | 0 | SO-01 | 0 | 0 | 0 | 15 | 0 | 0 | 1 |  |  |  | 0 | 0 | 0 | 62_ | SO-01_6_ | SO-01_ | 0 | 0 | 0 | 236 | 0 | 0 | 0 | P | 62
stěrkou s výztužnou tkaninou
|  |  | 44,16+14,54 |  |  | ostění (okna osazena do líce fasády) |  | 58.7
|  | RTS komentář: | Položka obsahuje okenní a rohové lišty a výztužnou stěrku. V položce je započteno 6,67 m rohových lišt, 3,33 m lišt s okapničkou, 10 m napojovacích lišt na m2 a síťovina na vyztužení rohů 1,1 m2/m2
|  | Dokumentace: | viz TZ a výkres č.07-12, Detaily
52 | SO-01 | 622300171R00 | Montáž těsnicí pásky |  |  |  | m | 92.3 | 0 | 0 | 0 | 0 | RTS I / 2022 | 0 |  | 0 | 0 | 0 | 0 | 0 | 0 | 0 | SO-01 | 0 | 0 | 0 | 15 | 0 | 0 | 1 |  |  |  | 0 | 0 | 0 | 62_ | SO-01_6_ | SO-01_ | 0 | 0 | 0 | 241 | 0 | 0 | 0 | P | 62
|  |  | 2,9 |  |  |  |  | 2.9
|  |  | 5+5+5+5+5,2+15,1+15+2,5+1,8 |  |  | U21 |  | 59.6
|  |  | 27,8 |  |  | ker. soklík |  | 27.8
|  |  | 2,0 |  |  | U15 zídka |  | 2
|  | RTS komentář: | Aplikace těsnicí pásky např. při styku zateplovacího systému se soklovým pásem, parapetem, konstrukcí venkovní rolety a pod
|  | Dokumentace: | viz TZ a výkres č.07-12, Detaily
53 | SO-01 | 28355230 | Páska těsnicí 10-18x20 mm šedá |  |  |  | m | 101.53 | 0 | 0 | 0 | 0 | RTS I / 2022 | 0 |  | 0 | 0 | 0 | 0 | 0 | 0 | 0 | SO-01 | 0 | 0 | 0 | 15 | 0 | 0 | 1 |  |  |  | 0 | 0 | 0 | 62_ | SO-01_6_ | SO-01_ | 0 | 0 | 0 | 248 | 0 | 0 | 0 | M | 62
|  |  | 2,9 |  |  |  |  | 2.9
|  |  | 5+5+5+5+5,2+15,1+15+2,5+1,8 |  |  | U21 |  | 59.6
|  |  | 27,8 |  |  | ker. soklík |  | 27.8
|  |  | 2,0 |  |  | U15 zídka |  | 2
|  |  | ;ztratné 10%; 9,23 |  |  |  |  | 9.23
|  | RTS komentář: | šířka těsněné spáry: 10 - 18 mm hloubka těsněné spáry: 20 mm Předstlačená impregnovaná jednostranně lepicí polyuretanová pěnová páska se strukturou otevřených buněk pro dlouhodobé utěsnění spár proti průchodu vlhkosti, prachu, vodě, dešti a průvanu. K inpregnaci je použito syntetické pryskyřice. Používá se ve stavebních spárách, kde lze zvláště ocenit schopnost pásky vyrovnat rozměrové tolerance. Přednosti: ověřená odolnost vůči průchodu vody při tlaku až 600 Pa paropropustnost jednostranně nanesené lepidlo na pásce usnadňuje fixaci při montáži páska je přetíratelná běžnými disperzními barvami estetický vzhled, rychlá montáž, úspora role 4,5 m
|  | Dokumentace: | viz TZ a výkres č.07-12, Detaily
54 | SO-01 | 621481211RT2 | Montáž výztužné sítě (perlinky) do stěrky-podhledy - U21 |  |  |  | m2 | 70.0955 | 0 | 0 | 0 | 0 | RTS I / 2022 | 0 |  | 0 | 0 | 0 | 0 | 0 | 0 | 0 | SO-01 | 0 | 0 | 0 | 15 | 0 | 0 | 1 |  |  |  | 0 | 0 | 0 | 62_ | SO-01_6_ | SO-01_ | 0 | 0 | 0 | 256 | 0 | 0 | 0 | P | 62
včetně výztužné sítě a stěrkového tmelu
|  |  | (0,3+0,8)*(5,15*3+5,43+5,92+15,75)+(0,3+0,4)*1*4+(0,1+0,3)*6,2*2+0,4*4 |  |  | U21 - uliční fasáda |  | 56.165
|  |  | (0,3+0,4)*(5,675*2+4,44)+(0,25+0,1)*3,65+0,4*4 |  |  | U21 - dvorní fasáda |  | 13.9305
|  | RTS komentář: | Položka obsahuje natažení stěrkového tmelu, vtlačení výztužné sítě a rozetření tmelu
|  | Dokumentace: | viz TZ a výkres č.07-12, Detaily
55 | SO-01 | 622391003R00 | Příplatek- podhledu,stěrka,tenk.om.,nátěr |  |  |  | m2 | 70.0955 | 0 | 0 | 0 | 0 | RTS II / 2021 | 0 |  | 0 | 0 | 0 | 0 | 0 | 0 | 0 | SO-01 | 0 | 0 | 0 | 15 | 0 | 0 | 1 |  |  |  | 0 | 0 | 0 | 62_ | SO-01_6_ | SO-01_ | 0 | 0 | 0 | 262 | 0 | 0 | 0 | P | 62
|  |  | 70,0955 |  |  | U21 podhledy opláštění přesahů střechy |  | 70.0955
56 | SO-01 | 622322733RT01 | Zatepl. systém, fasáda, miner.desky 120 mm |  |  |  | m2 | 71.6865 | 0 | 0 | 0 | 0 | RTS I / 2022 | 0 |  | 0 | 0 | 0 | 0 | 0 | 0 | 0 | SO-01 | 0 | 0 | 0 | 15 | 0 | 0 | 1 |  |  |  | 0 | 0 | 0 | 62_ | SO-01_6_ | SO-01_ | 0 | 0 | 0 | 264 | 0 | 0 | 0 | P | 62
zakončený stěrkou s výztužnou tkaninou bez kotvení
|  |  | 71,6865 |  |  | U06 - penetrace |  | 71.6865
|  | RTS komentář: | Položka obsahuje: nanesení lepicího tmelu na izolační desky, nalepení desek, zajištění talířovými hmoždinkami (6 ks/m2), kašírování desek stěrkovou hmotou, natažení stěrky s výztužnou tkaninou (1,15 m2/m2). V položce je obsaženo 0,14 m rohových lišt na m2. V tomto systému odpadá diagonální armování kolem okenních a dveřních otvorů, kontakní nátěr mezi stěrkou a omítkou a příprava armovací stěrky - je pastovitá. Součinitel tepelné vodivosti izolantu dle PD
|  | Dokumentace: | viz TZ a výkres č.07-12, Detaily
57 | SO-01 | 622481211RU1 | Montáž výztužné sítě(perlinky)do stěrky-vněj.stěny |  |  |  | m2 | 43.181 | 0 | 0 | 0 | 0 | RTS I / 2022 | 0 |  | 0 | 0 | 0 | 0 | 0 | 0 | 0 | SO-01 | 0 | 0 | 0 | 15 | 0 | 0 | 1 |  |  |  | 0 | 0 | 0 | 62_ | SO-01_6_ | SO-01_ | 0 | 0 | 0 | 269 | 0 | 0 | 0 | P | 62
včetně výztužné sítě a stěrkového tmelu
|  |  | 2,7*4,6*3+(2,23+1,2)*0,7+4,4*0,8 |  |  | U27 (komíny) |  | 43.181
|  | RTS komentář: | Položka obsahuje natažení stěrkového tmelu, vtlačení výztužné sítě a rozetření tmelu.
|  | Dokumentace: | viz TZ a výkres č.07-12, Detaily
58 | SO-01 | 622300131RT01 | Vyrovnávací tmel tl. do 25 mm |  |  |  | m2 | 92.4268 | 0 | 0 | 0 | 0 | RTS I / 2022 | 0 |  | 0 | 0 | 0 | 0 | 0 | 0 | 0 | SO-01 | 0 | 0 | 0 | 15 | 0 | 0 | 1 |  |  |  | 0 | 0 | 0 | 62_ | SO-01_6_ | SO-01_ | 0 | 0 | 0 | 274 | 0 | 0 | 0 | P | 62
o nepevné části se odstraní na nosný podklad o provede se očištění tlakovou vodou o povrch se napenetruje a doplní opravnou vyrovnávací hmotou, popř. stěrkou v příslušných vrstvách
|  |  | 616,17855*0,15 |  |  | odhad 15% viz očištění fasády |  | 92.4268
| SO-01 | 63 | Podlahy a podlahové konstrukce | [6 empty] | 0 | 0 | 0 | [10 empty] | SO-01 | [7 empty] | 0 | 0 | 0
59 | SO-01 | 639561121R00 | Obrubník zahradní betonový výšky 250 mm, šedý |  |  |  | m | 60.288 | 0 | 0 | 0 | 0 | RTS I / 2022 | 0 |  | 0 | 0 | 0 | 0 | 0 | 0 | 0 | SO-01 | 0 | 0 | 0 | 15 | 0 | 0 | 1 |  |  |  | 0 | 0 | 0 | 63_ | SO-01_6_ | SO-01_ | 0 | 0 | 0 | 278 | 0 | 0 | 0 | P | 63
osazený do betonového lože
|  |  | (0,55+4,51+0,52+0,74*2+0,6*2+0,52+8,97+0,51*2+0,74*2+0,6*2+4,7+5,66+15,23+0,55)*1,2 |  |  | U09 - uliční část - okapní chodník; |  | 57.108
|  |  | (0,55+2,1)*1,2 |  |  | U09 - dvorní část |  | 3.18
|  | Dokumentace: | viz TZ a výkres č.07-12, Detaily
60 | SO-01 | 639571110R00 | Podklad pod okapový chodník ze štěrku tl.100 mm |  |  |  | m2 | 25.12 | 0 | 0 | 0 | 0 | RTS I / 2022 | 0 |  | 0 | 0 | 0 | 0 | 0 | 0 | 0 | SO-01 | 0 | 0 | 0 | 15 | 0 | 0 | 1 |  |  |  | 0 | 0 | 0 | 63_ | SO-01_6_ | SO-01_ | 0 | 0 | 0 | 283 | 0 | 0 | 0 | P | 63
ŠTĚRK fr. 4/8 mm, tl. 50 mm
|  |  | (0,55+4,51+0,52+0,74*2+0,6*2+0,52+8,97+0,51*2+0,74*2+0,6*2+4,7+5,66+15,23+0,55)*0,5; |  |  | U09 - uliční část - okapní chodník; |  | 23.795
|  |  | (0,55+2,1)*0,5 |  |  | U09 - dvorní část |  | 1.325
|  | Dokumentace: | viz TZ a výkres č.07-12, Detaily
61 | SO-01 | 639571115R00 | Podklad pod okapový chodník ze štěrku tl.150 mm |  |  |  | m2 | 25.12 | 0 | 0 | 0 | 0 | RTS I / 2022 | 0 |  | 0 | 0 | 0 | 0 | 0 | 0 | 0 | SO-01 | 0 | 0 | 0 | 15 | 0 | 0 | 1 |  |  |  | 0 | 0 | 0 | 63_ | SO-01_6_ | SO-01_ | 0 | 0 | 0 | 288 | 0 | 0 | 0 | P | 63
ŠTĚRK fr. 8/16 mm, tl. 100-150 mm
|  |  | (0,55+4,51+0,52+0,74*2+0,6*2+0,52+8,97+0,51*2+0,74*2+0,6*2+4,7+5,66+15,23+0,55)*0,5; |  |  | U09 - uliční část - okapní chodník; |  | 23.795
|  |  | (0,55+2,1)*0,5 |  |  | U09 - dvorní část |  | 1.325
|  | Dokumentace: | viz TZ a výkres č.07-12, Detaily
62 | SO-01 | 631343891R00 | Penetrace hloubková 0,20 l/m2 - U21 |  |  |  | m2 | 70.0955 | 0 | 0 | 0 | 0 | RTS I / 2022 | 0 |  | 0 | 0 | 0 | 0 | 0 | 0 | 0 | SO-01 | 0 | 0 | 0 | 15 | 0 | 0 | 1 |  |  |  | 0 | 0 | 0 | 63_ | SO-01_6_ | SO-01_ | 0 | 0 | 0 | 293 | 0 | 0 | 0 | P | 63
|  |  | (0,3+0,8)*(5,15*3+5,43+5,92+15,75)+(0,3+0,4)*1*4+(0,1+0,3)*6,2*2+0,4*4 |  |  | U21 - uliční fasáda |  | 56.165
|  |  | (0,3+0,4)*(5,675*2+4,44)+(0,25+0,1)*3,65+0,4*4 |  |  | U21 - dvorní fasáda |  | 13.9305
|  | Dokumentace: | viz TZ a výkres č.07-12, Detaily
63 | SO-01 | 632451024R00 | Vyrovnávací potěr MC 15, v pásu, tl. 50 mm |  |  |  | m2 | 24.24 | 0 | 0 | 0 | 0 | RTS I / 2022 | 0 |  | 0 | 0 | 0 | 0 | 0 | 0 | 0 | SO-01 | 0 | 0 | 0 | 15 | 0 | 0 | 1 |  |  |  | 0 | 0 | 0 | 63_ | SO-01_6_ | SO-01_ | 0 | 0 | 0 | 297 | 0 | 0 | 0 | P | 63
|  |  | 80,8*0,3 |  |  | vnitřní parapet po vybourání oken |  | 24.24
|  | RTS komentář: | Položka je určena pro vyrovnávací potěr z cementové malty provedený v pásu na zdivu jako podklad např. pod izolaci, na parapetech z prefabrikovaných dílců pod oplechování apod., vodorovný nebo ve spádu do 15 st., hlazený dřevěným hladítkem.
|  | Dokumentace: | viz TZ a výkres č.07-12, Detaily
| SO-01 | 64 | Výplně otvorů | [6 empty] | 0 | 0 | 0 | [10 empty] | SO-01 | [7 empty] | 0 | 0 | 0
64 | SO-01 | 648952421RT03 | Osazení parapetních desek dřevěných š. do 50 cm |  |  |  | m | 88.5 | 0 | 0 | 0 | 0 | RTS I / 2022 | 0 |  | 0 | 0 | 0 | 0 | 0 | 0 | 0 | SO-01 | 0 | 0 | 0 | 15 | 0 | 0 | 1 |  |  |  | 0 | 0 | 0 | 64_ | SO-01_6_ | SO-01_ | 0 | 0 | 0 | 302 | 0 | 0 | 0 | P | 64
včetně dodávky parapetní desky š. 38 cm, ABS hran
|  |  | 1,2*22 |  |  | T01 |  | 26.4
|  |  | 1,2*3 |  |  | T03 |  | 3.6
|  |  | 1,2*2 |  |  | T04 |  | 2.4
|  |  | 0,9*5 |  |  | T05 |  | 4.5
|  |  | 3,0*6 |  |  | T06 |  | 18
|  |  | 1,2*1 |  |  | T07 |  | 1.2
|  |  | 0,6*2 |  |  | T08 |  | 1.2
|  |  | 0,8*24 |  |  | T09 |  | 19.2
|  |  | 1,5*8 |  |  | T02 |  | 12
|  | RTS komentář: | Položka je určena pro osazování parapetních desek dřevěných na nízkoexpanzní montážní pěnu. Těsnění spáry mezi parapetem a rámem okna transpatentním silikonem. V položce jsou zakalkulovány i náklady na dodávku desek.
|  | Dokumentace: | viz TZ a výpis truhlařských výrobků, detaily
| SO-01 | 711 | Izolace proti vodě | [6 empty] | 0 | 0 | 0 | [10 empty] | SO-01 | [7 empty] | 0 | 0 | 0
65 | SO-01 | 711112001001 | Izolace proti vlhkosti svis. nátěr penetrační, za studena |  |  |  | m2 | 39.771 | 0 | 0 | 0 | 0 | RTS I / 2022 | 0 |  | 0 | 0 | 0 | 0 | 0 | 0 | 0 | SO-01 | 0 | 0 | 0 | 15 | 0 | 0 | 7 |  |  |  | 0 | 0 | 0 | 711_ | SO-01_71_ | SO-01_ | 0 | 0 | 0 | 316 | 0 | 0 | 0 | P | 711
1x nátěr - včetně dodávky asfaltového laku
|  |  | (5,15+10,385+10,52+14,91+4,75*2)*0,6 |  |  | X18 - okapní chodník; |  | 30.279
|  |  | (11,88+3,94)*0,6 |  |  | X17 - zámková dlažba |  | 9.492
|  | Dokumentace: | viz TZ a výkres č.07-12, Detaily
66 | SO-01 | 711212015001 | Stěrka hydroizolační bitumenová tl. 4 mm, vč.kontroly stáv.izolace, D+M |  |  |  | m2 | 39.771 | 0 | 0 | 0 | 0 | RTS I / 2022 | 0 |  | 0 | 0 | 0 | 0 | 0 | 0 | 0 | SO-01 | 0 | 0 | 0 | 15 | 0 | 0 | 7 |  |  |  | 0 | 0 | 0 | 711_ | SO-01_71_ | SO-01_ | 0 | 0 | 0 | 321 | 0 | 0 | 0 | P | 711
|  |  | (5,15+10,385+10,52+14,91+4,75*2)*0,6 |  |  | X18 - okapní chodník; |  | 30.279
|  |  | (11,88+3,94)*0,6 |  |  | X17 - zámková dlažba |  | 9.492
|  | Dokumentace: | viz TZ a výkres č.07-12, Detaily
67 | SO-01 | 711823121RT5 | Montáž nopové fólie svisle |  |  |  | m2 | 47.7252 | 0 | 0 | 0 | 0 | RTS I / 2022 | 0 |  | 0 | 0 | 0 | 0 | 0 | 0 | 0 | SO-01 | 0 | 0 | 0 | 15 | 0 | 0 | 7 |  |  |  | 0 | 0 | 0 | 711_ | SO-01_71_ | SO-01_ | 0 | 0 | 0 | 325 | 0 | 0 | 0 | P | 711
včetně dodávky fólie N8 Dále bude osazena nopová fólie do tvaru písmene rozevřeného „L“ nopy směrem od stěny. Nopová fólie bude prioritně roz
|  |  | (5,15+10,385+10,52+14,91+4,75*2)*0,6*1,2 |  |  | X18 - okapní chodník; |  | 36.3348
|  |  | (11,88+3,94)*0,6*1,2 |  |  | X17 - zámková dlažba |  | 11.3904
|  | Dokumentace: | viz TZ a výkres č.07-12, Detaily
68 | SO-01 | 711823129RT5 | Montáž ukončovací lišty k nopové fólii |  |  |  | m | 79.542 | 0 | 0 | 0 | 0 | RTS I / 2022 | 0 |  | 0 | 0 | 0 | 0 | 0 | 0 | 0 | SO-01 | 0 | 0 | 0 | 15 | 0 | 0 | 7 |  |  |  | 0 | 0 | 0 | 711_ | SO-01_71_ | SO-01_ | 0 | 0 | 0 | 330 | 0 | 0 | 0 | P | 711
včetně dodávky lišty T20
|  |  | (5,15+10,385+10,52+14,91+4,75*2)*1,2 |  |  | X18 - okapní chodník; |  | 60.558
|  |  | (11,88+3,94)*1,2 |  |  | X17 - zámková dlažba |  | 18.984
|  | Dokumentace: | viz TZ a výkres č.07-12, Detaily
69 | SO-01 | 711400111RAA | Balkonový systém kompletní - skladby viz PD!!! |  |  |  | m2 | 13.24 | 0 | 0 | 0 | 0 | RTS I / 2022 | 0 |  | 0 | 0 | 0 | 0 | 0 | 0 | 0 | SO-01 | 0 | 0 | 0 | 15 | 0 | 0 | 7 |  |  |  | 0 | 0 | 0 | 711_ | SO-01_71_ | SO-01_ | 0 | 0 | 0 | 335 | 0 | 0 | 0 | P | 711
hydroizolace, spádové klíny tl. 40 mm, dlažba -dodavatel zhotoví skladbu dle specifikace viz PD!!!
|  |  | 1,1*2,2*2+4,2*2 |  |  | U04 |  | 13.24
|  | Dokumentace: | viz TZ a výkres č.07-12, Detaily
70 | SO-01 | 76410001T01VD | Balkónový profil AL pro zakončení balkónů, teras se sekundárním odvodem vodních par. Včetně spojek a rohového programu |  |  |  | m | 14.214 | 0 | 0 | 0 | 0 | vlastní | 0 |  | 0 | 0 | 0 | 0 | 0 | 0 | 0 | SO-01 | 0 | 0 | 0 | 15 | 0 | 0 | 7 |  |  |  | 0 | 0 | 0 | 711_ | SO-01_71_ | SO-01_ | 0 | 0 | 0 | 339 | 0 | 0 | 0 | M | 711
|  |  | (1,1*2+2,2)*2+2,5*2 |  |  | U04 |  | 13.8
|  |  | ;ztratné 3%; 0,414 |  |  |  |  | 0.414
|  | Dokumentace: | viz TZ a výkres č.07-12, Detaily
71 | SO-01 | 998711202R00 | Přesun hmot pro izolace proti vodě, výšky do 12 m |  |  |  | % | 1298.73 | 0 | 0 | 0 | 0 | RTS I / 2022 | 0 |  | 0 | 0 | 0 | 0 | 0 | 0 | 0 | SO-01 | 0 | 0 | 0 | 15 | 0 | 0 | 5 |  |  |  | 0 | 0 | 0 | 711_ | SO-01_71_ | SO-01_ | 0 | 0 | 0 | 343 | 0 | 0 | 0 | P | 711
|  |  | 129873*0,01 |  |  |  |  | 1298.73
| SO-01 | 713 | Izolace tepelné | [6 empty] | 0 | 0 | 0 | [10 empty] | SO-01 | [7 empty] | 0 | 0 | 0
72 | SO-01 | 713111221RK2 | Montáž parozábrany, zavěšené podhl., přelep. spojů |  |  |  | m2 | 61.82 | 0 | 0 | 0 | 0 | RTS I / 2022 | 0 |  | 0 | 0 | 0 | 0 | 0 | 0 | 0 | SO-01 | 0 | 0 | 0 | 15 | 0 | 0 | 7 |  |  |  | 0 | 0 | 0 | 713_ | SO-01_71_ | SO-01_ | 0 | 0 | 0 | 346 | 0 | 0 | 0 | P | 713
materiál polyetylen ekvivalentní dif.tl. 40 m (+/-10 m) faktor difuzního odporu 180 000 barva bílá reakce na oheň E plošná hmotnost 110 g/m2 tloušťka 0,22 mm
|  |  | 61,82 |  |  | ostění střešních oken |  | 61.82
|  | RTS komentář: | Položka je určena pro montáž fólie s přelepením spojů na zavěšený podhled před položením tepelné izolace a obsahuje pouze montážní práce a spojovací prostředky. S dodávkou parotěsné zábrany
|  | Dokumentace: | viz TZ a výkres č.07-12, Detaily
73 | SO-01 | 713131130R00 | Izolace tepelná stěn vložením do konstrukce |  |  |  | m2 | 61.82 | 0 | 0 | 0 | 0 | RTS I / 2022 | 0 |  | 0 | 0 | 0 | 0 | 0 | 0 | 0 | SO-01 | 0 | 0 | 0 | 15 | 0 | 0 | 7 |  |  |  | 0 | 0 | 0 | 713_ | SO-01_71_ | SO-01_ | 0 | 0 | 0 | 351 | 0 | 0 | 0 | P | 713
|  |  | 61,82 |  |  | ostění střešních oken |  | 61.82
|  | RTS komentář: | Vložení do nosné konstrukce dřevostaveb. V položce není zakalkulována dodávka izolačního materiálu. Tato dodávka se oceňuje ve specifikaci. Při stanovení množství tepelné izolace se z celkového množství neodečítají otvory nebo neizolované plochy menší než 1 m2. Měrnou jednotkou je pohledová plocha stěny. Doporučená spotřeba minerálních desek je 0,97 m2/m2 plochy stěny
|  | Dokumentace: | viz TZ a výkres č.07-12, Detaily
74 | SO-01 | 63151400.ART01 | Deska z minerální plsti tl. 40 mm |  |  |  | m2 | 64.911 | 0 | 0 | 0 | 0 | RTS I / 2022 | 0 |  | 0 | 0 | 0 | 0 | 0 | 0 | 0 | SO-01 | 0 | 0 | 0 | 15 | 0 | 0 | 7 |  |  |  | 0 | 0 | 0 | 713_ | SO-01_71_ | SO-01_ | 0 | 0 | 0 | 355 | 0 | 0 | 0 | M | 713
|  |  | 61,82 |  |  | ostění střešních oken |  | 61.82
|  |  | ;ztratné 5%; 3,091 |  |  |  |  | 3.091
|  | RTS komentář: | univerzální pro všechny způsoby nezatížené vnitřní výplňové izolace - mezi krokve, do příček, stropů, podhledů, na nepochůzné půdy apod. Rozměr: dl. 1200 x š. 600 mm Součinitel tepelné vodivosti: 0,035 W/m . K Objemová hmotnost: 40 kg/m3 Balení: 8,64 m2
|  | Dokumentace: | viz TZ a výkres č.07-12, Detaily
75 | SO-01 | 713111130RT1 | Izolace tepelné stropů, vložená mezi krokve |  |  |  | m2 | 94.5391 | 0 | 0 | 0 | 0 | RTS I / 2022 | 0 |  | 0 | 0 | 0 | 0 | 0 | 0 | 0 | SO-01 | 0 | 0 | 0 | 15 | 0 | 0 | 7 |  |  |  | 0 | 0 | 0 | 713_ | SO-01_71_ | SO-01_ | 0 | 0 | 0 | 360 | 0 | 0 | 0 | P | 713
1 vrstva - materiál ve specifikaci
|  |  | ((5,8*3+5,25+5,0+14,8)*2,4+1,9*(3,42+7,23+7,205+4,34+2,05+9,93))*0,4 |  |  | uliční část - U11, U26 |  | 66.725
|  |  | (1,75*(3,42+1,5+5,51+3,42+0,365+2,98+4,6)+14,27*2,2)*0,4 |  |  | dvorní část - U11, U26 |  | 27.8141
|  | Dokumentace: | viz TZ a výkres č.07-12, Detaily
76 | SO-01 | 63151378.ART01 | Deska z minerální plsti tl. 1200x600x180 mm |  |  |  | m2 | 96.4299 | 0 | 0 | 0 | 0 | RTS I / 2022 | 0 |  | 0 | 0 | 0 | 0 | 0 | 0 | 0 | SO-01 | 0 | 0 | 0 | 15 | 0 | 0 | 7 |  |  |  | 0 | 0 | 0 | 713_ | SO-01_71_ | SO-01_ | 0 | 0 | 0 | 365 | 0 | 0 | 0 | M | 713
|  |  | ((5,8*3+5,25+5,0+14,8)*2,4+1,9*(3,42+7,23+7,205+4,34+2,05+9,93))*0,4 |  |  | uliční část - U11, U26 |  | 66.725
|  |  | (1,75*(3,42+1,5+5,51+3,42+0,365+2,98+4,6)+14,27*2,2)*0,4 |  |  | dvorní část - U11, U26 |  | 27.8141
|  |  | ;ztratné 2%; 1,890782 |  |  |  |  | 1.8908
|  | RTS komentář: | Desky jsou vhodné pro nezatížené tepelné, zvukové a protipožární izolace především šikmých střech s vkládáním mezi krokve i do přídavného roštu, do příček, izolací dřevěných stropů, podhledů i dutin. Od tloušťky materiálu 100 mm jsou výrobky komprimované. Izolační desky vyrobené z minerální plsti Isover. Vlákna jsou po celém povrchu hydrofobizována. Desky je nutné v konstrukci chránit vhodným způsobem proti povětrnostním vlivům, zvýšené vnitřní relativní vlhkosti a kondenzátu (difuzní a parotěsnící fólie). Součinitel tepelné vodivosti: 0,038 W/mK Rozměry: 1200 x 600 m
|  | Dokumentace: | viz TZ a výkres č.07-12, Detaily
77 | SO-01 | 713105122R00 | Odstr.tep.izol.střech šik,volně,miner.tl.100-200mm |  |  |  | m2 | 94.5391 | 0 | 0 | 0 | 0 | RTS I / 2022 | 0 |  | 0 | 0 | 0 | 0 | 0 | 0 | 0 | SO-01 | 0 | 0 | 0 | 15 | 0 | 0 | 7 |  |  |  | 0 | 0 | 0 | 713_ | SO-01_71_ | SO-01_ | 0 | 0 | 0 | 371 | 0 | 0 | 0 | P | 713
odhad 20% poškozené izolace tl. 180 mm
|  |  | ((5,8*3+5,25+5,0+14,8)*2,4+1,9*(3,42+7,23+7,205+4,34+2,05+9,93))*0,4 |  |  | uliční část - - U11, U26 |  | 66.725
|  |  | (1,75*(3,42+1,5+5,51+3,42+0,365+2,98+4,6)+14,27*2,2)*0,4 |  |  | dvorní část - U11, U26 |  | 27.8141
|  | Dokumentace: | viz TZ a výkres č.07-12, Detaily
78 | SO-01 | 713101122R00 | Odstr.tep.izol. stropů,volně,minerál tl.100-200 mm - U24, U25 |  |  |  | m2 | 69.639 | 0 | 0 | 0 | 0 | RTS I / 2022 | 0 |  | 0 | 0 | 0 | 0 | 0 | 0 | 0 | SO-01 | 0 | 0 | 0 | 15 | 0 | 0 | 7 |  |  |  | 0 | 0 | 0 | 713_ | SO-01_71_ | SO-01_ | 0 | 0 | 0 | 376 | 0 | 0 | 0 | P | 713
odhadem 30% plochy
|  |  | (58,95+93,93)*0,3 |  |  | X31,U24 |  | 45.864
|  |  | (9,75+69,5)*0,3 |  |  | X33, U25 |  | 23.775
|  | Dokumentace: | viz TZ a výkres č.07-12, Detaily
79 | SO-01 | 713100911R00 | Příplatek za správkový kus vyspravení stropů |  |  |  | kus | 40 | 0 | 0 | 0 | 0 | RTS I / 2022 | 0 |  | 0 | 0 | 0 | 0 | 0 | 0 | 0 | SO-01 | 0 | 0 | 0 | 15 | 0 | 0 | 7 |  |  |  | 0 | 0 | 0 | 713_ | SO-01_71_ | SO-01_ | 0 | 0 | 0 | 381 | 0 | 0 | 0 | P | 713
odhad 30 ks mezi krokvemi
|  |  | 40 |  |  | U11 |  | 40
|  | Dokumentace: | viz TZ a výkres č.07-12, Detaily
80 | SO-01 | 713100921R00 | Příplatek za správkový kus vyspravení podlah |  |  |  | kus | 70 | 0 | 0 | 0 | 0 | RTS I / 2022 | 0 |  | 0 | 0 | 0 | 0 | 0 | 0 | 0 | SO-01 | 0 | 0 | 0 | 15 | 0 | 0 | 7 |  |  |  | 0 | 0 | 0 | 713_ | SO-01_71_ | SO-01_ | 0 | 0 | 0 | 385 | 0 | 0 | 0 | P | 713
odhad 30 ks
|  |  | 50 |  |  | U24 |  | 50
|  |  | 20 |  |  | U25 |  | 20
|  | Dokumentace: | viz TZ a výkres č.07-12, Detaily
81 | SO-01 | 713111111RT1 | Izolace tepelné stropů vrchem kladené volně |  |  |  | m2 | 69.639 | 0 | 0 | 0 | 0 | RTS I / 2022 | 0 |  | 0 | 0 | 0 | 0 | 0 | 0 | 0 | SO-01 | 0 | 0 | 0 | 15 | 0 | 0 | 7 |  |  |  | 0 | 0 | 0 | 713_ | SO-01_71_ | SO-01_ | 0 | 0 | 0 | 390 | 0 | 0 | 0 | P | 713
1 vrstva - materiál ve specifikaci
|  |  | (58,95+93,93)*0,3 |  |  | U24 |  | 45.864
|  |  | (9,75+69,5)*0,3 |  |  | U25 |  | 23.775
|  | RTS komentář: | V položce není zakalkulována dodávka izolačního materiálu.Tato dodávka se oceňuje ve specifikaci.Při stanovení množství tepelné izolace se z celkového množství neodečítají otvory nebo neizolované plochy menší než 2 m2
|  | Dokumentace: | viz TZ a výkres č.07-12, Detaily
82 | SO-01 | 63151378.ART01 | Deska z minerální plsti tl. 1200x600x180 mm |  |  |  | m2 | 71.0318 | 0 | 0 | 0 | 0 | RTS I / 2022 | 0 |  | 0 | 0 | 0 | 0 | 0 | 0 | 0 | SO-01 | 0 | 0 | 0 | 15 | 0 | 0 | 7 |  |  |  | 0 | 0 | 0 | 713_ | SO-01_71_ | SO-01_ | 0 | 0 | 0 | 396 | 0 | 0 | 0 | M | 713
|  |  | (58,95+93,93)*0,3 |  |  | U24 |  | 45.864
|  |  | (9,75+69,5)*0,3 |  |  | U25 |  | 23.775
|  |  | ;ztratné 2%; 1,39278 |  |  |  |  | 1.3928
|  | RTS komentář: | Desky jsou vhodné pro nezatížené tepelné, zvukové a protipožární izolace především šikmých střech s vkládáním mezi krokve i do přídavného roštu, do příček, izolací dřevěných stropů, podhledů i dutin. Od tloušťky materiálu 100 mm jsou výrobky komprimované. Izolační desky vyrobené z minerální plsti Isover. Vlákna jsou po celém povrchu hydrofobizována. Desky je nutné v konstrukci chránit vhodným způsobem proti povětrnostním vlivům, zvýšené vnitřní relativní vlhkosti a kondenzátu (difuzní a parotěsnící fólie). Součinitel tepelné vodivosti: 0,038 W/mK Rozměry: 1200 x 600 m
|  | Dokumentace: | viz TZ a výkres č.07-12, Detaily
83 | SO-01 | 713111111RT1 | Izolace tepelné stropů vrchem kladené volně |  |  |  | m2 | 232.13 | 0 | 0 | 0 | 0 | RTS I / 2022 | 0 |  | 0 | 0 | 0 | 0 | 0 | 0 | 0 | SO-01 | 0 | 0 | 0 | 15 | 0 | 0 | 7 |  |  |  | 0 | 0 | 0 | 713_ | SO-01_71_ | SO-01_ | 0 | 0 | 0 | 402 | 0 | 0 | 0 | P | 713
1 vrstva - materiál ve specifikaci
|  |  | 58,95+93,93 |  |  | U24 TI tl 120 mm |  | 152.88
|  |  | 9,75+69,5 |  |  | U25 |  | 79.25
|  | RTS komentář: | V položce není zakalkulována dodávka izolačního materiálu.Tato dodávka se oceňuje ve specifikaci.Při stanovení množství tepelné izolace se z celkového množství neodečítají otvory nebo neizolované plochy menší než 2 m2
|  | Dokumentace: | viz TZ a výkres č.07-12, Detaily
84 | SO-01 | 63151375.ART01 | Deska z minerální plsti tl. 1200x600x120 mm |  |  |  | m2 | 243.7365 | 0 | 0 | 0 | 0 | RTS I / 2022 | 0 |  | 0 | 0 | 0 | 0 | 0 | 0 | 0 | SO-01 | 0 | 0 | 0 | 15 | 0 | 0 | 7 |  |  |  | 0 | 0 | 0 | 713_ | SO-01_71_ | SO-01_ | 0 | 0 | 0 | 408 | 0 | 0 | 0 | M | 713
|  |  | 58,95+93,93 |  |  | U24 |  | 152.88
|  |  | 9,75+69,5 |  |  | U25 |  | 79.25
|  |  | ;ztratné 5%; 11,6065 |  |  |  |  | 11.6065
|  | RTS komentář: | Desky jsou vhodné pro nezatížené tepelné, zvukové a protipožární izolace především šikmých střech s vkládáním mezi krokve i do přídavného roštu, do příček, izolací dřevěných stropů, podhledů i dutin. Od tloušťky materiálu 100 mm jsou výrobky komprimované. Izolační desky vyrobené z minerální plsti Isover. Vlákna jsou po celém povrchu hydrofobizována. Desky je nutné v konstrukci chránit vhodným způsobem proti povětrnostním vlivům, zvýšené vnitřní relativní vlhkosti a kondenzátu (difuzní a parotěsnící fólie). Součinitel tepelné vodivosti: dle PD Rozměry: 1200 x 600 m
|  | Dokumentace: | viz TZ a výkres č.07-12, Detaily
85 | SO-01 | 998713202R00 | Přesun hmot pro izolace tepelné, výšky do 12 m |  |  |  | % | 1895.91 | 0 | 0 | 0 | 0 | RTS II / 2020 | 0 |  | 0 | 0 | 0 | 0 | 0 | 0 | 0 | SO-01 | 0 | 0 | 0 | 15 | 0 | 0 | 5 |  |  |  | 0 | 0 | 0 | 713_ | SO-01_71_ | SO-01_ | 0 | 0 | 0 | 414 | 0 | 0 | 0 | P | 713
|  |  | 189591*0,01 |  |  |  |  | 1895.91
|  | Dokumentace: | viz TZ a výkres č.07-12, Detaily
| SO-01 | 721 | Vnitřní kanalizace | [6 empty] | 0 | 0 | 0 | [10 empty] | SO-01 | [7 empty] | 0 | 0 | 0
86 | SO-01 | 721242804R00 | Demontáž lapače střešních splavenin DN 125 |  |  |  | kus | 7 | 0 | 0 | 0 | 0 | RTS I / 2022 | 0 |  | 0 | 0 | 0 | 0 | 0 | 0 | 0 | SO-01 | 0 | 0 | 0 | 15 | 0 | 0 | 7 |  |  |  | 0 | 0 | 0 | 721_ | SO-01_72_ | SO-01_ | 0 | 0 | 0 | 418 | 0 | 0 | 0 | P | 721
|  |  | 7 |  |  | V03 |  | 7
|  | Dokumentace: | viz TZ a výkres č.07-12, výpis výrobků
87 | SO-01 | 721242110RT2 | Lapač střešních splavenin PP HL600, kloub D+M |  |  |  | kus | 7 | 0 | 0 | 0 | 0 | RTS I / 2022 | 0 |  | 0 | 0 | 0 | 0 | 0 | 0 | 0 | SO-01 | 0 | 0 | 0 | 15 | 0 | 0 | 7 |  |  |  | 0 | 0 | 0 | 721_ | SO-01_72_ | SO-01_ | 0 | 0 | 0 | 421 | 0 | 0 | 0 | P | 721
zápachová klapka, koš na listí, DN 125 Osazení nového plastového lapače střešeních splavenin k zateplené fasádě. Napojení na nový dešťový svod a stáv
|  |  | 7 |  |  | V03 |  | 7
|  | RTS komentář: | S košem pro zachytávání nečistot, odtok s otáčivým kulovým kloubem nastavitelným od 0 - 90 stupňů, suchá nezámrzná klapka proti pronikání zápachu, připojení dešťových svodů do průměru 110 mm.
|  | Dokumentace: | viz TZ a výkres č.07-12, výpis výrobků
88 | SO-01 | 998721201R00 | Přesun hmot pro vnitřní kanalizaci, výšky do 6 m |  |  |  | % | 304.5 | 0 | 0 | 0 | 0 | RTS I / 2022 | 0 |  | 0 | 0 | 0 | 0 | 0 | 0 | 0 | SO-01 | 0 | 0 | 0 | 15 | 0 | 0 | 5 |  |  |  | 0 | 0 | 0 | 721_ | SO-01_72_ | SO-01_ | 0 | 0 | 0 | 426 | 0 | 0 | 0 | P | 721
|  |  | 30450*0,01 |  |  |  |  | 304.5
| SO-01 | 725 | Zařizovací předměty | [6 empty] | 0 | 0 | 0 | [10 empty] | SO-01 | [7 empty] | 0 | 0 | 0
89 | SO-01 | 725524916R00 | Odmontování a zpětná montáž kouřovodu |  |  |  | kus | 2 | 0 | 0 | 0 | 0 | RTS I / 2022 | 0 |  | 0 | 0 | 0 | 0 | 0 | 0 | 0 | SO-01 | 0 | 0 | 0 | 15 | 0 | 0 | 7 |  |  |  | 0 | 0 | 0 | 725_ | SO-01_72_ | SO-01_ | 0 | 0 | 0 | 429 | 0 | 0 | 0 | P | 725
|  |  | 2 |  |  | X12 |  | 2
|  | Dokumentace: | viz TZ a výkres č.01-06,
90 | SO-01 | 998725201R00 | Přesun hmot pro zařizovací předměty, výšky do 6 m |  |  |  | % | 2.44 | 0 | 0 | 0 | 0 | RTS I / 2022 | 0 |  | 0 | 0 | 0 | 0 | 0 | 0 | 0 | SO-01 | 0 | 0 | 0 | 15 | 0 | 0 | 5 |  |  |  | 0 | 0 | 0 | 725_ | SO-01_72_ | SO-01_ | 0 | 0 | 0 | 432 | 0 | 0 | 0 | P | 725
|  |  | 244*0,01 |  |  |  |  | 2.44
| SO-01 | 728 | Vzduchotechnika | [6 empty] | 0 | 0 | 0 | [10 empty] | SO-01 | [7 empty] | 0 | 0 | 0
91 | SO-01 | 728415811R00 | Demontáž mřížky větrací nebo ventilační do 0,04 m2 |  |  |  | kus | 8 | 0 | 0 | 0 | 0 | RTS I / 2022 | 0 |  | 0 | 0 | 0 | 0 | 0 | 0 | 0 | SO-01 | 0 | 0 | 0 | 15 | 0 | 0 | 7 |  |  |  | 0 | 0 | 0 | 728_ | SO-01_72_ | SO-01_ | 0 | 0 | 0 | 435 | 0 | 0 | 0 | P | 728
|  |  | 8 |  |  | X11 |  | 8
|  | Dokumentace: | viz TZ a výkres č.01-06,
92 | SO-01 | 728415815R00 | Demontáž mřížky větrací nebo ventilační nad 0,20m2 |  |  |  | kus | 2 | 0 | 0 | 0 | 0 | RTS I / 2022 | 0 |  | 0 | 0 | 0 | 0 | 0 | 0 | 0 | SO-01 | 0 | 0 | 0 | 15 | 0 | 0 | 7 |  |  |  | 0 | 0 | 0 | 728_ | SO-01_72_ | SO-01_ | 0 | 0 | 0 | 438 | 0 | 0 | 0 | P | 728
|  |  | 2 |  |  | X14 |  | 2
|  | Dokumentace: | viz TZ a výkres č.01-06,
93 | SO-01 | 728415111R00 | Montáž mřížky větrací nebo ventilační do 0,04 m2 |  |  |  | kus | 7 | 0 | 0 | 0 | 0 | RTS I / 2022 | 0 |  | 0 | 0 | 0 | 0 | 0 | 0 | 0 | SO-01 | 0 | 0 | 0 | 15 | 0 | 0 | 7 |  |  |  | 0 | 0 | 0 | 728_ | SO-01_72_ | SO-01_ | 0 | 0 | 0 | 441 | 0 | 0 | 0 | P | 728
|  |  | 7 |  |  | V01 |  | 7
|  | Dokumentace: | viz TZ a výkres č.07-12, výpis výrobků
94 | SO-01 | 5534301660RT01 | Větrací mřížka 150 mm D+M - viz výpis |  |  |  | kus | 7 | 0 | 0 | 0 | 0 | vlastní | 0 |  | 0 | 0 | 0 | 0 | 0 | 0 | 0 | SO-01 | 0 | 0 | 0 | 15 | 0 | 0 | 7 |  |  |  | 0 | 0 | 0 | 728_ | SO-01_72_ | SO-01_ | 0 | 0 | 0 | 444 | 0 | 0 | 0 | M | 728
|  |  | 7 |  |  | V01 |  | 7
|  | RTS komentář: | Plastová mřížka odvětrávání sociálního zařízení D+M. Větrací mřížka kruhová se sí´tovinou proti hmyzu DN 150 mm - BÍLÁ. Odolná proti UV záření. Včetně dodání následujícího materiálu a práce. Plastové větrací mřížky musí být vždy pevně spojeny s povrchem fasády a řádně utěsněny trvale pružným tmelem. Po celé tloušťce izolantu se následně usadí PVC nebo ALU FLEXI potrubí v požadovaném průměru dle vybrané větrací mřížky. V místech, kde není dolehnutí potrubí k izolantu dostatečně pevné, je potřeba tato místa dodatečně dopěnit montážní pěnou.
|  | Dokumentace: | viz TZ a výkres č.07-12, výpis výrobků
95 | SO-01 | 998728201R00 | Přesun hmot pro vzduchotechniku, výšky do 6 m |  |  |  | % | 61.84 | 0 | 0 | 0 | 0 | RTS I / 2022 | 0 |  | 0 | 0 | 0 | 0 | 0 | 0 | 0 | SO-01 | 0 | 0 | 0 | 15 | 0 | 0 | 5 |  |  |  | 0 | 0 | 0 | 728_ | SO-01_72_ | SO-01_ | 0 | 0 | 0 | 448 | 0 | 0 | 0 | P | 728
|  |  | 6184*0,01 |  |  |  |  | 61.84
| SO-01 | 731 | Kotelny | [6 empty] | 0 | 0 | 0 | [10 empty] | SO-01 | [7 empty] | 0 | 0 | 0
96 | SO-01 | 731412152R00 | Kus prodlužovací odkouření 60/100 mm PP dl. 1,0 m |  |  |  | kus | 2 | 0 | 0 | 0 | 0 | RTS I / 2022 | 0 |  | 0 | 0 | 0 | 0 | 0 | 0 | 0 | SO-01 | 0 | 0 | 0 | 15 | 0 | 0 | 7 |  |  |  | 0 | 0 | 0 | 731_ | SO-01_73_ | SO-01_ | 0 | 0 | 0 | 451 | 0 | 0 | 0 | P | 731
|  |  | 2 |  |  | V02 |  | 2
|  | Dokumentace: | viz TZ a výkres č.07-12, výpis výrobků
97 | SO-01 | 4848195831 | Příslušenství - trubka souosá80/125, 0,5m |  |  |  | kus | 4 | 0 | 0 | 0 | 0 | RTS I / 2022 | 0 |  | 0 | 0 | 0 | 0 | 0 | 0 | 0 | SO-01 | 0 | 0 | 0 | 15 | 0 | 0 | 7 |  |  |  | 0 | 0 | 0 | 731_ | SO-01_73_ | SO-01_ | 0 | 0 | 0 | 454 | 0 | 0 | 0 | M | 731
|  |  | 4 |  |  | V02 |  | 4
|  | RTS komentář: | Odkouření k plynovým kondenzačním kotlům trubka souosá pr.80/125, délka 0,5
|  | Dokumentace: | viz TZ a výkres č.07-12, výpis výrobků
98 | SO-01 | 998731201R00 | Přesun hmot pro kotelny, výšky do 6 m |  |  |  | % | 79.68 | 0 | 0 | 0 | 0 | RTS I / 2022 | 0 |  | 0 | 0 | 0 | 0 | 0 | 0 | 0 | SO-01 | 0 | 0 | 0 | 15 | 0 | 0 | 5 |  |  |  | 0 | 0 | 0 | 731_ | SO-01_73_ | SO-01_ | 0 | 0 | 0 | 458 | 0 | 0 | 0 | P | 731
|  |  | 7968*0,01 |  |  |  |  | 79.68
| SO-01 | 762 | Konstrukce tesařské | [6 empty] | 0 | 0 | 0 | [10 empty] | SO-01 | [7 empty] | 0 | 0 | 0
99 | SO-01 | 762343811R00 | Demontáž bednění okapů |  |  |  | m2 | 81.6795 | 0 | 0 | 0 | 0 | RTS I / 2022 | 0 |  | 0 | 0 | 0 | 0 | 0 | 0 | 0 | SO-01 | 0 | 0 | 0 | 15 | 0 | 0 | 7 |  |  |  | 0 | 0 | 0 | 762_ | SO-01_76_ | SO-01_ | 0 | 0 | 0 | 461 | 0 | 0 | 0 | P | 762
bednění přesahů krovu z pohledových desek -včetně podkladního roštu
|  |  | (0,3+0,96)*(5,15*3+5,43+5,92+15,75)+(0,3+0,4)*1*4+(0,25+0,3)*6,2*2+0,4*4 |  |  | X15 - uliční fasáda |  | 64.833
|  |  | (0,3+0,55)*(5,675*2+4,44)+(0,25+0,25)*3,65+0,4*4 |  |  | X15 - dvorní fasáda |  | 16.8465
|  | RTS komentář: | Demontáž bednění okapů a štítových říms, včetně kostry, krajnice a závětrného prkna, střešních žlabů, pevných žaluzií a bednění z dílců
|  | Dokumentace: | viz TZ a výkres č.01-06,
100 | SO-01 | 762341630R00 | Bednění okapových říms z desek tvrdých - U21 |  |  |  | m2 | 70.0955 | 0 | 0 | 0 | 0 | RTS I / 2022 | 0 |  | 0 | 0 | 0 | 0 | 0 | 0 | 0 | SO-01 | 0 | 0 | 0 | 15 | 0 | 0 | 7 |  |  |  | 0 | 0 | 0 | 762_ | SO-01_76_ | SO-01_ | 0 | 0 | 0 | 467 | 0 | 0 | 0 | P | 762
|  |  | (0,3+0,8)*(5,15*3+5,43+5,92+15,75)+(0,3+0,4)*1*4+(0,1+0,3)*6,2*2+0,4*4 |  |  | X15 - uliční fasáda |  | 56.165
|  |  | (0,3+0,4)*(5,675*2+4,44)+(0,25+0,1)*3,65+0,4*4 |  |  | X15 - dvorní fasáda |  | 13.9305
|  | Dokumentace: | viz TZ a výkres č.07-12, Detaily
101 | SO-01 | 59533231RT01 | Deska cementovláknitá 1250x2600x12,5 mm - U21 |  |  |  | m2 | 73.6003 | 0 | 0 | 0 | 0 | RTS I / 2022 | 0 |  | 0 | 0 | 0 | 0 | 0 | 0 | 0 | SO-01 | 0 | 0 | 0 | 15 | 0 | 0 | 7 |  |  |  | 0 | 0 | 0 | 762_ | SO-01_76_ | SO-01_ | 0 | 0 | 0 | 471 | 0 | 0 | 0 | M | 762
|  |  | (0,3+0,8)*(5,15*3+5,43+5,92+15,75)+(0,3+0,4)*1*4+(0,1+0,3)*6,2*2+0,4*4 |  |  | X15 - uliční fasáda |  | 56.165
|  |  | (0,3+0,4)*(5,675*2+4,44)+(0,25+0,1)*3,65+0,4*4 |  |  | X15 - dvorní fasáda |  | 13.9305
|  |  | ;ztratné 5%; 3,504775 |  |  |  |  | 3.5048
|  | RTS komentář: | cementem pojená deska z lehkého betonu se sendvičovou strukturou a oboustrannou výztuhu pod krycími vrstvami s alkalicky rezistentní sklovláknitou kaninou (5 mm x 5 mm). Deska není hořlavá a odpovídá třídě reakce na oheň A1.
|  | Dokumentace: | viz TZ a výkres č.07-12, Detaily
102 | SO-01 | 762333110R00 | Montáž vázaných krovů nepravidelných do 120 cm2 |  |  |  | m | 353.73 | 0 | 0 | 0 | 0 | RTS I / 2022 | 0 |  | 0 | 0 | 0 | 0 | 0 | 0 | 0 | SO-01 | 0 | 0 | 0 | 15 | 0 | 0 | 7 |  |  |  | 0 | 0 | 0 | 762_ | SO-01_76_ | SO-01_ | 0 | 0 | 0 | 477 | 0 | 0 | 0 | P | 762
nosný rošt podbití střešní římsy - U21
|  |  | (0,3+0,8+1,03)*51 |  |  | lať 40×80 |  | 108.63
|  |  | (0,3+0,4+0,6)*20 |  |  | lať 40×80 |  | 26
|  |  | (5+5+5+5+5,2+15,1)*4 |  |  | lať 40×80 |  | 161.2
|  |  | (15+2,5+1,8)*3 |  |  | lať 40×80 |  | 57.9
|  | RTS komentář: | Položka je určena pro montáž vázaných konstrukcí krovů střech pultových, sedlových, valbových, stanových nepravidelného půdorysu. V položce nejsou zakalkulovány náklady na dodávku řeziva.Tato dodávka se oceňuje ve specifikaci, ztratné se doporučuje 10%
|  | Dokumentace: | viz TZ a výkres č.07-12, Detaily
103 | SO-01 | 60510056 | Lať profil dřevěný 80/40 mm l = 3 m a výše |  |  |  | m | 389.103 | 0 | 0 | 0 | 0 | RTS I / 2022 | 0 |  | 0 | 0 | 0 | 0 | 0 | 0 | 0 | SO-01 | 0 | 0 | 0 | 15 | 0 | 0 | 7 |  |  |  | 0 | 0 | 0 | 762_ | SO-01_76_ | SO-01_ | 0 | 0 | 0 | 485 | 0 | 0 | 0 | M | 762
|  |  | 353,73 |  |  |  |  | 353.73
|  |  | ;ztratné 10%; 35,373 |  |  |  |  | 35.373
|  | Dokumentace: | viz TZ a výkres č.07-12, Detaily
104 | SO-01 | 762395000R00 | Spojovací a ochranné prostředky pro střechy |  |  |  | m3 | 1.1319 | 0 | 0 | 0 | 0 | RTS I / 2022 | 0 |  | 0 | 0 | 0 | 0 | 0 | 0 | 0 | SO-01 | 0 | 0 | 0 | 15 | 0 | 0 | 7 |  |  |  | 0 | 0 | 0 | 762_ | SO-01_76_ | SO-01_ | 0 | 0 | 0 | 489 | 0 | 0 | 0 | P | 762
|  |  | 353,73*0,04*0,08 |  |  | U21 |  | 1.1319
|  | RTS komentář: | Položka je určena pouze pro soubory: 762 33 Montáž vázaných konstrukcí krovů 762 34 Montáž bednění a laťování, 762 35 Montáž nadstřešních konstrukcí, 762 36 Montáž spádových klínů.
105 | SO-01 | 762354804RT01 | Demontáž střešních oken, sklon střechy nad 15° |  |  |  | kus | 33 | 0 | 0 | 0 | 0 | vlastní | 0 |  | 0 | 0 | 0 | 0 | 0 | 0 | 0 | SO-01 | 0 | 0 | 0 | 15 | 0 | 0 | 7 |  |  |  | 0 | 0 | 0 | 762_ | SO-01_76_ | SO-01_ | 0 | 0 | 0 | 492 | 0 | 0 | 0 | P | 762
|  |  | 24 |  |  | X06 |  | 24
|  |  | 9 |  |  | X07 |  | 9
|  | RTS komentář: | včetně lemování
|  | Dokumentace: | viz TZ a výkres č.01-06,
106 | SO-01 | 762342812R00 | Demontáž laťování střech, rozteč latí do 50 cm |  |  |  | m2 | 731.36 | 0 | 0 | 0 | 0 | RTS I / 2022 | 0 |  | 0 | 0 | 0 | 0 | 0 | 0 | 0 | SO-01 | 0 | 0 | 0 | 15 | 0 | 0 | 7 |  |  |  | 0 | 0 | 0 | 762_ | SO-01_76_ | SO-01_ | 0 | 0 | 0 | 497 | 0 | 0 | 0 | P | 762
|  |  | 731,36 |  |  | viz plocha střechy |  | 731.36
|  | RTS komentář: | Demontáž laťování střech o sklonu do 60 stupňů včetně všech nadstřešních konstrukcí
|  | Dokumentace: | viz TZ a výkres č.01-06,
107 | SO-01 | 762342203RT2 | Montáž laťování střech, vzdálenost latí 22 - 36 cm |  |  |  | m2 | 731.36 | 0 | 0 | 0 | 0 | RTS I / 2022 | 0 |  | 0 | 0 | 0 | 0 | 0 | 0 | 0 | SO-01 | 0 | 0 | 0 | 15 | 0 | 0 | 7 |  |  |  | 0 | 0 | 0 | 762_ | SO-01_76_ | SO-01_ | 0 | 0 | 0 | 501 | 0 | 0 | 0 | P | 762
včetně dodávky řeziva, latě 3/5 cm
|  |  | 731,36 |  |  | viz plocha střechy |  | 731.36
|  | Dokumentace: | viz TZ a výkres č.07-12, Detaily
108 | SO-01 | 762342206RT4 | Montáž kontralatí na vruty, s těsnicí páskou |  |  |  | m2 | 731.36 | 0 | 0 | 0 | 0 | RTS I / 2022 | 0 |  | 0 | 0 | 0 | 0 | 0 | 0 | 0 | SO-01 | 0 | 0 | 0 | 15 | 0 | 0 | 7 |  |  |  | 0 | 0 | 0 | 762_ | SO-01_76_ | SO-01_ | 0 | 0 | 0 | 505 | 0 | 0 | 0 | P | 762
včetně dodávky latí 4/6 cm
|  |  | 731,36 |  |  | viz plocha střechy |  | 731.36
|  | RTS komentář: | V položce jsou zakalkulovány náklady na dodávku vrutů, těsnicí pásky a řeziva
|  | Dokumentace: | viz TZ a výkres č.07-12, Detaily
109 | SO-01 | 762395000R00 | Spojovací a ochranné prostředky pro střechy |  |  |  | m3 | 2.6802 | 0 | 0 | 0 | 0 | RTS I / 2022 | 0 |  | 0 | 0 | 0 | 0 | 0 | 0 | 0 | SO-01 | 0 | 0 | 0 | 15 | 0 | 0 | 7 |  |  |  | 0 | 0 | 0 | 762_ | SO-01_76_ | SO-01_ | 0 | 0 | 0 | 510 | 0 | 0 | 0 | P | 762
|  |  | 47*30*(0,03*0,05)+24*15,7*(0,03*0,05) |  |  | latě |  | 2.6802
|  | RTS komentář: | Položka je určena pouze pro soubory: 762 33 Montáž vázaných konstrukcí krovů 762 34 Montáž bednění a laťování, 762 35 Montáž nadstřešních konstrukcí, 762 36 Montáž spádových klínů.
110 | SO-01 | 783782303R00 | Nátěr tesařských konstrukcí pro ochranu dřeva |  |  |  | m2 | 440.288 | 0 | 0 | 0 | 0 | RTS I / 2022 | 0 |  | 0 | 0 | 0 | 0 | 0 | 0 | 0 | SO-01 | 0 | 0 | 0 | 15 | 0 | 0 | 7 |  |  |  | 0 | 0 | 0 | 762_ | SO-01_76_ | SO-01_ | 0 | 0 | 0 | 513 | 0 | 0 | 0 | P | 762
2 vrstvy
|  |  | (10+9,3)*(2*0,04+2*0,06)*40+47*30*(0,03*2+0,05*2)+24*15,7*(0,03*2+0,05*2) |  |  | kontralatě + latě |  | 440.288
|  | Dokumentace: | viz TZ a výkres č.07-12, Detaily
111 | SO-01 | 762342814R00 | Demontáž dřevěných kontralatí |  |  |  | m2 | 731.36 | 0 | 0 | 0 | 0 | RTS I / 2022 | 0 |  | 0 | 0 | 0 | 0 | 0 | 0 | 0 | SO-01 | 0 | 0 | 0 | 15 | 0 | 0 | 7 |  |  |  | 0 | 0 | 0 | 762_ | SO-01_76_ | SO-01_ | 0 | 0 | 0 | 517 | 0 | 0 | 0 | P | 762
|  |  | 731,36 |  |  | viz plocha střechy |  | 731.36
|  | RTS komentář: | Demontáž kontralatí střech o sklonu do 60 stupňů včetně všech nadstřešních konstrukcí
|  | Dokumentace: | viz TZ a výkres č.01-06,
112 | SO-01 | 762811811R00 | Demontáž záklopů z hrubých prken tl. do 3,2 cm - U24 |  |  |  | m2 | 152.88 | 0 | 0 | 0 | 0 | RTS I / 2022 | 0 |  | 0 | 0 | 0 | 0 | 0 | 0 | 0 | SO-01 | 0 | 0 | 0 | 15 | 0 | 0 | 7 |  |  |  | 0 | 0 | 0 | 762_ | SO-01_76_ | SO-01_ | 0 | 0 | 0 | 521 | 0 | 0 | 0 | P | 762
|  |  | 58,95+93,93 |  |  | X31, U24 |  | 152.88
|  | Dokumentace: | viz TZ a výkres č.01-06,
113 | SO-01 | 998762202R00 | Přesun hmot pro tesařské konstrukce, výšky do 12 m |  |  |  | % | 5083.72 | 0 | 0 | 0 | 0 | RTS I / 2022 | 0 |  | 0 | 0 | 0 | 0 | 0 | 0 | 0 | SO-01 | 0 | 0 | 0 | 15 | 0 | 0 | 5 |  |  |  | 0 | 0 | 0 | 762_ | SO-01_76_ | SO-01_ | 0 | 0 | 0 | 524 | 0 | 0 | 0 | P | 762
|  |  | 508372*0,01 |  |  |  |  | 5083.72
| SO-01 | 763 | Dřevostavby | [6 empty] | 0 | 0 | 0 | [10 empty] | SO-01 | [7 empty] | 0 | 0 | 0
114 | SO-01 | 763613231RT6 | M.záklopu stropů z desek nad tl.18 mm,sraz,šroub. |  |  |  | m2 | 152.88 | 0 | 0 | 0 | 0 | RTS I / 2022 | 0 |  | 0 | 0 | 0 | 0 | 0 | 0 | 0 | SO-01 | 0 | 0 | 0 | 15 | 0 | 0 | 7 |  |  |  | 0 | 0 | 0 | 763_ | SO-01_76_ | SO-01_ | 0 | 0 | 0 | 527 | 0 | 0 | 0 | P | 763
vč. dodávky desky OSB ECO 3N tl. 22 mm a spojovacího materiálu
|  |  | 58,95+93,93 |  |  | U24 |  | 152.88
|  | RTS komentář: | Montáž záklopu stropů šroubováním z desek dřevoštěpkových OSB ECO (pojivo neobsahuje formaldehyd), na sraz, tloušťky desek 22 mm. Spojovací materiál vruty.
|  | Dokumentace: | viz TZ a výkres č.07-12, Detaily
115 | SO-01 | 763752111R00 | Montáž podlah - rámů, polštářů, pl. do 50 cm2 |  |  |  | m | 420.42 | 0 | 0 | 0 | 0 | RTS I / 2022 | 0 |  | 0 | 0 | 0 | 0 | 0 | 0 | 0 | SO-01 | 0 | 0 | 0 | 15 | 0 | 0 | 7 |  |  |  | 0 | 0 | 0 | 763_ | SO-01_76_ | SO-01_ | 0 | 0 | 0 | 532 | 0 | 0 | 0 | P | 763
včetně spojovacího materiálu
|  |  | 152,88/4*11 |  |  | nosný rošt pod OSB záklop U24 |  | 420.42
|  | Dokumentace: | viz TZ a výkres č.07-12, Detaily
116 | SO-01 | 60725016 | Deska dřevoštěpková OSB 3 N tl. 22 mm |  |  |  | m2 | 69.3693 | 0 | 0 | 0 | 0 | RTS I / 2022 | 0 |  | 0 | 0 | 0 | 0 | 0 | 0 | 0 | SO-01 | 0 | 0 | 0 | 15 | 0 | 0 | 7 |  |  |  | 0 | 0 | 0 | 763_ | SO-01_76_ | SO-01_ | 0 | 0 | 0 | 536 | 0 | 0 | 0 | M | 763
|  |  | 152,88/4*1,65 |  |  | nosný rošt pod OSB záklop U24 |  | 63.063
|  |  | ;ztratné 10%; 6,3063 |  |  |  |  | 6.3063
|  | RTS komentář: | SUPERFINISH OSB3 - konstrukční deska pro použití ve vlhkém prostředí N - nebroušená strana rozměr 2500 x 1250 mm
|  | Dokumentace: | viz TZ a výkres č.07-12, Detaily
117 | SO-01 | 60517110 | Lať střešní 30x50 mm |  |  |  | m3 | 0.48157 | 0 | 0 | 0 | 0 | RTS II / 2021 | 0 |  | 0 | 0 | 0 | 0 | 0 | 0 | 0 | SO-01 | 0 | 0 | 0 | 15 | 0 | 0 | 7 |  |  |  | 0 | 0 | 0 | 763_ | SO-01_76_ | SO-01_ | 0 | 0 | 0 | 541 | 0 | 0 | 0 | M | 763
|  |  | (152,88/4*8)*0,03*0,05 |  |  | nosný rošt pod OSB záklop U24 |  | 0.45864
|  |  | ;ztratné 5%; 0,022932 |  |  |  |  | 0.02293
118 | SO-01 | 998763201R00 | Přesun hmot pro dřevostavby, výšky do 12 m |  |  |  | % | 2361.14 | 0 | 0 | 0 | 0 | RTS I / 2022 | 0 |  | 0 | 0 | 0 | 0 | 0 | 0 | 0 | SO-01 | 0 | 0 | 0 | 15 | 0 | 0 | 5 |  |  |  | 0 | 0 | 0 | 763_ | SO-01_76_ | SO-01_ | 0 | 0 | 0 | 544 | 0 | 0 | 0 | P | 763
|  |  | 236114*0,01 |  |  |  |  | 2361.14
| SO-01 | 764 | Konstrukce klempířské | [6 empty] | 0 | 0 | 0 | [10 empty] | SO-01 | [7 empty] | 0 | 0 | 0
119 | SO-01 | 764816127RT3 | Oplechování parapetů, lakovaný Pz plech, rš 270 mm |  |  |  | m | 64.8 | 0 | 0 | 0 | 0 | RTS I / 2022 | 0 |  | 0 | 0 | 0 | 0 | 0 | 0 | 0 | SO-01 | 0 | 0 | 0 | 15 | 0 | 0 | 7 |  |  |  | 0 | 0 | 0 | 764_ | SO-01_76_ | SO-01_ | 0 | 0 | 0 | 547 | 0 | 0 | 0 | P | 764
lepení na nízkoexpanzní pěnu viz výpis klempířských výrobků
|  |  | 1,2*22 |  |  | K01 |  | 26.4
|  |  | 1,5*8 |  |  | K02 |  | 12
|  |  | 1,2*3 |  |  | K03 |  | 3.6
|  |  | 1,2*2 |  |  | K04 |  | 2.4
|  |  | 3,0*6 |  |  | K05 |  | 18
|  |  | 1,2*1 |  |  | K06 |  | 1.2
|  |  | 0,6*2 |  |  | K07 |  | 1.2
|  | RTS komentář: | Dodávka a montáž oplechování parapetu včetně krytek, spojovacího materiálu a nalepení na podklad nízkoexpanzní pěnou.
|  | Dokumentace: | viz TZ a výkres č.07-12, výpis klempířských výrobků
120 | SO-01 | 764410850R00 | Demontáž oplechování parapetů,rš od 100 do 330 mm |  |  |  | m | 69.3 | 0 | 0 | 0 | 0 | RTS I / 2022 | 0 |  | 0 | 0 | 0 | 0 | 0 | 0 | 0 | SO-01 | 0 | 0 | 0 | 15 | 0 | 0 | 7 |  |  |  | 0 | 0 | 0 | 764_ | SO-01_76_ | SO-01_ | 0 | 0 | 0 | 558 | 0 | 0 | 0 | P | 764
|  |  | 1,2*28+1,5*8+3*6+0,9*5+0,6*2 |  |  | X02 |  | 69.3
|  | Dokumentace: | viz TZ a výkres č.01-06,
121 | SO-01 | 764900035RAA | Demontáž podokapních žlabů půlkruhových |  |  |  | m | 76.19 | 0 | 0 | 0 | 0 | RTS I / 2022 | 0 |  | 0 | 0 | 0 | 0 | 0 | 0 | 0 | SO-01 | 0 | 0 | 0 | 15 | 0 | 0 | 7 |  |  |  | 0 | 0 | 0 | 764_ | SO-01_76_ | SO-01_ | 0 | 0 | 0 | 561 | 0 | 0 | 0 | P | 764
z plechu pozinkovaného -včetně háků
|  |  | 5,15+5,125+5,125+6,05+15,8+1,0*4+6,4*2 |  |  | X08 - uliční fas |  | 54.05
|  |  | 5,7+5,7+2,5+1,75+3,95+1,46+1,08 |  |  | X08 - dvorní fas |  | 22.14
|  | RTS komentář: | V položce není kalkulován poplatek za skládku pro vybouranou suť. Tyto náklady se oceňují individuálně podle místních podmínek. Orientační hmotnost vybouraných konstrukcí je 0,005 t/m konstrukce.
|  | Dokumentace: | viz TZ a výkres č.01-06,
122 | SO-01 | 764900040RAA | Demontáž odpadních trub |  |  |  | m | 55.3 | 0 | 0 | 0 | 0 | RTS I / 2022 | 0 |  | 0 | 0 | 0 | 0 | 0 | 0 | 0 | SO-01 | 0 | 0 | 0 | 15 | 0 | 0 | 7 |  |  |  | 0 | 0 | 0 | 764_ | SO-01_76_ | SO-01_ | 0 | 0 | 0 | 567 | 0 | 0 | 0 | P | 764
z plechu pozinkovaného včetně kolen a spojek, kotlíků
|  |  | 7+8+8*2+7,6+7,5+9,2 |  |  | X08 |  | 55.3
|  | RTS komentář: | V položce není kalkulován poplatek za skládku pro vybouranou suť. Tyto náklady se oceňují individuálně podle místních podmínek. Orientační hmotnost vybouraných konstrukcí je 0,003 t/m konstrukce.
|  | Dokumentace: | viz TZ a výkres č.01-06,
123 | SO-01 | 764330210RFC | Lemování komínů z Pz lak. plechu, v ploše |  |  |  | kus | 4 | 0 | 0 | 0 | 0 | RTS I / 2022 | 0 |  | 0 | 0 | 0 | 0 | 0 | 0 | 0 | SO-01 | 0 | 0 | 0 | 15 | 0 | 0 | 7 |  |  |  | 0 | 0 | 0 | 764_ | SO-01_76_ | SO-01_ | 0 | 0 | 0 | 572 | 0 | 0 | 0 | P | 764
komín 450 x 900 mm
|  |  | 4 |  |  | K14 |  | 4
|  | RTS komentář: | V ploše střechy. Včetně rohů, spojů, lišt a dilatací
|  | Dokumentace: | viz TZ a výkres č.07-12, výpis klempířských výrobků
124 | SO-01 | 764330212RFCRT01 | Lemování komínů z Pz lak plechu, v hřebeni |  |  |  | kus | 1 | 0 | 0 | 0 | 0 | RTS I / 2022 | 0 |  | 0 | 0 | 0 | 0 | 0 | 0 | 0 | SO-01 | 0 | 0 | 0 | 15 | 0 | 0 | 7 |  |  |  | 0 | 0 | 0 | 764_ | SO-01_76_ | SO-01_ | 0 | 0 | 0 | 577 | 0 | 0 | 0 | P | 764
komín do 600 x 1600 mm
|  |  | 1 |  |  | K15 |  | 1
|  | RTS komentář: | Včetně rohů, spojů, lišt a dilatací
|  | Dokumentace: | viz TZ a výkres č.07-12, výpis klempířských výrobků
125 | SO-01 | 764352203R00 | Žlaby z Pz lak. plechu podokapní půlkruhové, rš 330 mm |  |  |  | m | 58 | 0 | 0 | 0 | 0 | RTS I / 2022 | 0 |  | 0 | 0 | 0 | 0 | 0 | 0 | 0 | SO-01 | 0 | 0 | 0 | 15 | 0 | 0 | 7 |  |  |  | 0 | 0 | 0 | 764_ | SO-01_76_ | SO-01_ | 0 | 0 | 0 | 582 | 0 | 0 | 0 | P | 764
viz výpis klempířských výrobků
|  |  | 5,2 |  |  | K16 |  | 5.2
|  |  | 5,0 |  |  | K17 |  | 5
|  |  | 5,0 |  |  | K18 |  | 5
|  |  | 5,4 |  |  | K19 |  | 5.4
|  |  | 6,2 |  |  | K20 |  | 6.2
|  |  | 15,9 |  |  | K21 |  | 15.9
|  |  | 5,9 |  |  | K22 |  | 5.9
|  |  | 5,8 |  |  | K23 |  | 5.8
|  |  | 3,6 |  |  | K30 |  | 3.6
|  | RTS komentář: | Položka je kalkulována včetně háků, čel, rohů, rovných hrdel a dilatací.
|  | Dokumentace: | viz TZ a výkres č.07-12, výpis klempířských výrobků
126 | SO-01 | 764815503R00 | Žlaby nástřešní, oblý tvar,Pz lak.plech, rš 660 mm D+M |  |  |  | m | 4.1 | 0 | 0 | 0 | 0 | RTS I / 2022 | 0 |  | 0 | 0 | 0 | 0 | 0 | 0 | 0 | SO-01 | 0 | 0 | 0 | 15 | 0 | 0 | 7 |  |  |  | 0 | 0 | 0 | 764_ | SO-01_76_ | SO-01_ | 0 | 0 | 0 | 595 | 0 | 0 | 0 | P | 764
viz výpis klempířských výrobků
|  |  | 4,1 |  |  | K33 |  | 4.1
|  | Dokumentace: | viz TZ a výkres č.07-12, výpis klempířských výrobků
127 | SO-01 | 764815301RT01 | Žlaby nadřímsové,čtyřhranné,lak.Pz plech,rš 500 mm D+M |  |  |  | m | 1.3 | 0 | 0 | 0 | 0 | RTS I / 2022 | 0 |  | 0 | 0 | 0 | 0 | 0 | 0 | 0 | SO-01 | 0 | 0 | 0 | 15 | 0 | 0 | 7 |  |  |  | 0 | 0 | 0 | 764_ | SO-01_76_ | SO-01_ | 0 | 0 | 0 | 599 | 0 | 0 | 0 | P | 764
|  |  | 0,65*2 |  |  | K34 |  | 1.3
|  | RTS komentář: | Včetně doplňkového sortimentu
|  | Dokumentace: | viz TZ a výkres č.07-12, výpis klempířských výrobků
128 | SO-01 | 764352201R00 | Žlaby z Pz plechu podokapní půlkruhové, rš 250 mm D+M |  |  |  | m | 5 | 0 | 0 | 0 | 0 | RTS I / 2022 | 0 |  | 0 | 0 | 0 | 0 | 0 | 0 | 0 | SO-01 | 0 | 0 | 0 | 15 | 0 | 0 | 7 |  |  |  | 0 | 0 | 0 | 764_ | SO-01_76_ | SO-01_ | 0 | 0 | 0 | 603 | 0 | 0 | 0 | P | 764
viz výpis klempířských výrobků
|  |  | 2,5*2 |  |  | K32 |  | 5
|  | RTS komentář: | Položka je kalkulována včetně háků, čel, rohů, rovných hrdel a dilatací.
|  | Dokumentace: | viz TZ a výkres č.07-12, výpis klempířských výrobků
129 | SO-01 | 764454203RT01 | Odpadní trouby z Pz lak. plechu, kruhové, D 120 mm |  |  |  | m | 54.5 | 0 | 0 | 0 | 0 | RTS I / 2022 | 0 |  | 0 | 0 | 0 | 0 | 0 | 0 | 0 | SO-01 | 0 | 0 | 0 | 15 | 0 | 0 | 7 |  |  |  | 0 | 0 | 0 | 764_ | SO-01_76_ | SO-01_ | 0 | 0 | 0 | 608 | 0 | 0 | 0 | P | 764
viz výpis klempířských výrobků
|  |  | 7,2 |  |  | K24 |  | 7.2
|  |  | 0,7 |  |  | K25 |  | 0.7
|  |  | 7,5 |  |  | K26 |  | 7.5
|  |  | 7,6 |  |  | K27 |  | 7.6
|  |  | 7,5 |  |  | K28 |  | 7.5
|  |  | 7,5*3 |  |  | K29 |  | 22.5
|  |  | 1,5 |  |  | K31 |  | 1.5
|  | RTS komentář: | Položka je kalkulována včetně nákladů na dodání zděří, manžet, odboček, kolen, odskoků, výpustí vody a přechodových kusů a kotlíků.
|  | Dokumentace: | viz TZ a výkres č.07-12, výpis klempířských výrobků
130 | SO-01 | 764918912R00 | Z+M závětrné lišty z ocel.lak.plechu rš 400 mm |  |  |  | m | 54.86 | 0 | 0 | 0 | 0 | RTS I / 2022 | 0 |  | 0 | 0 | 0 | 0 | 0 | 0 | 0 | SO-01 | 0 | 0 | 0 | 15 | 0 | 0 | 7 |  |  |  | 0 | 0 | 0 | 764_ | SO-01_76_ | SO-01_ | 0 | 0 | 0 | 619 | 0 | 0 | 0 | P | 764
|  |  | 10*2*1,1 |  |  | K08 |  | 22
|  |  | 9,3*2*1,1 |  |  | K09 |  | 20.46
|  |  | 6,2*2 |  |  | K35 |  | 12.4
|  | RTS komentář: | Položka je určena pro zhotovení a montáž závětrné lišty z lakovaných plechů . V položkách je započítano zhotovení a montáž klempířských prvků, zednické výpomoci (vč. materiálu) a oprava nátěru poškozeného při montáži. Veškerý materiál pro klempířské práce se oceňuje ve specifikaci. Přídavek pro plech na prořez, spoje a překrytí se doporučuje ve výši 10 %
|  | Dokumentace: | viz TZ a výkres č.07-12, výpis klempířských výrobků
131 | SO-01 | 764817163RT2 | Oplechování zdí (atik) z lak.Pz plechu, rš 630 mm |  |  |  | m | 21.3 | 0 | 0 | 0 | 0 | RTS I / 2022 | 0 |  | 0 | 0 | 0 | 0 | 0 | 0 | 0 | SO-01 | 0 | 0 | 0 | 15 | 0 | 0 | 7 |  |  |  | 0 | 0 | 0 | 764_ | SO-01_76_ | SO-01_ | 0 | 0 | 0 | 625 | 0 | 0 | 0 | P | 764
nalepení bitumenovým lepidlem
|  |  | 9,3 |  |  | K10 |  | 9.3
|  |  | 12 |  |  | K11 |  | 12
|  | RTS komentář: | Dodávka a montáž oplechování zdí a nadezdívek lepené k podkladu lepidlem
|  | Dokumentace: | viz TZ a výkres č.07-12, výpis klempířských výrobků
132 | SO-01 | 764918922R00 | Z+M úžlabí z ocel.lak. plechu do rš 660 mm |  |  |  | m | 31.9 | 0 | 0 | 0 | 0 | RTS I / 2022 | 0 |  | 0 | 0 | 0 | 0 | 0 | 0 | 0 | SO-01 | 0 | 0 | 0 | 15 | 0 | 0 | 7 |  |  |  | 0 | 0 | 0 | 764_ | SO-01_76_ | SO-01_ | 0 | 0 | 0 | 631 | 0 | 0 | 0 | P | 764
|  |  | 4*4*1,1 |  |  | K12 |  | 17.6
|  |  | 13*1,1 |  |  |  |  | 14.3
|  | RTS komentář: | Položka je určena pro zhotovení a montáž úžlabí z ocelových lakovaných plechů . V položkách je započítana montáž klempířských prvků a oprava nátěru poškozeného při montáži. Veškerý materiál pro klempířské práce se oceňuje ve specifikaci. Přídavek pro plech na prořez, spoje a překrytí se doporučuje ve výši 10 %
|  | Dokumentace: | viz TZ a výkres č.07-12, výpis klempířských výrobků
133 | SO-01 | 764813140R00 | Lemování zdí z lak.Pz plechu,tvr.krytina,rš 400 mm |  |  |  | m | 34.31 | 0 | 0 | 0 | 0 | RTS I / 2022 | 0 |  | 0 | 0 | 0 | 0 | 0 | 0 | 0 | SO-01 | 0 | 0 | 0 | 15 | 0 | 0 | 7 |  |  |  | 0 | 0 | 0 | 764_ | SO-01_76_ | SO-01_ | 0 | 0 | 0 | 636 | 0 | 0 | 0 | P | 764
|  |  | 3,2*4*1,1 |  |  | K13 |  | 14.08
|  |  | 10+9,3*1,1 |  |  |  |  | 20.23
|  | RTS komentář: | Položka je kalkulována včetně lemování rohů a ukončení před požární zdí.
|  | Dokumentace: | viz TZ a výkres č.07-12, výpis klempířských výrobků
134 | SO-01 | 764331851R00 | Demontáž lemování zdí, rš 400 a 500 mm, do 45° |  |  |  | m | 32.1 | 0 | 0 | 0 | 0 | RTS I / 2022 | 0 |  | 0 | 0 | 0 | 0 | 0 | 0 | 0 | SO-01 | 0 | 0 | 0 | 15 | 0 | 0 | 7 |  |  |  | 0 | 0 | 0 | 764_ | SO-01_76_ | SO-01_ | 0 | 0 | 0 | 641 | 0 | 0 | 0 | P | 764
|  |  | 32,1 |  |  | K13 |  | 32.1
|  | RTS komentář: | Položka je kalkulována pro demontáž lemování zdí na střechách s tvrdou krytinou.
|  | Dokumentace: | viz TZ a výkres č.01-06,
135 | SO-01 | 764392852R00 | Demontáž úžlabí, rš 660 mm, sklon nad 45° |  |  |  | m | 29 | 0 | 0 | 0 | 0 | RTS I / 2022 | 0 |  | 0 | 0 | 0 | 0 | 0 | 0 | 0 | SO-01 | 0 | 0 | 0 | 15 | 0 | 0 | 7 |  |  |  | 0 | 0 | 0 | 764_ | SO-01_76_ | SO-01_ | 0 | 0 | 0 | 645 | 0 | 0 | 0 | P | 764
|  |  | 29 |  |  | K12 |  | 29
|  | Dokumentace: | viz TZ a výkres č.01-06,
136 | SO-01 | 764391842R00 | Demontáž závětrné lišty, rš 400 a 500 mm, nad 45° |  |  |  | m | 51 | 0 | 0 | 0 | 0 | RTS I / 2022 | 0 |  | 0 | 0 | 0 | 0 | 0 | 0 | 0 | SO-01 | 0 | 0 | 0 | 15 | 0 | 0 | 7 |  |  |  | 0 | 0 | 0 | 764_ | SO-01_76_ | SO-01_ | 0 | 0 | 0 | 648 | 0 | 0 | 0 | P | 764
|  |  | 38,6 |  |  | K8, K9 |  | 38.6
|  |  | 6,2*2 |  |  | K35 |  | 12.4
|  | Dokumentace: | viz TZ a výkres č.01-06,
137 | SO-01 | 764430850R00 | Demontáž oplechování zdí,rš 600 mm |  |  |  | m | 21.3 | 0 | 0 | 0 | 0 | RTS I / 2022 | 0 |  | 0 | 0 | 0 | 0 | 0 | 0 | 0 | SO-01 | 0 | 0 | 0 | 15 | 0 | 0 | 7 |  |  |  | 0 | 0 | 0 | 764_ | SO-01_76_ | SO-01_ | 0 | 0 | 0 | 652 | 0 | 0 | 0 | P | 764
|  |  | 21,3 |  |  | K10, K11 |  | 21.3
|  | Dokumentace: | viz TZ a výkres č.01-06,
138 | SO-01 | 998764202R00 | Přesun hmot pro klempířské konstr., výšky do 12 m |  |  |  | % | 2055.19 | 0 | 0 | 0 | 0 | RTS I / 2022 | 0 |  | 0 | 0 | 0 | 0 | 0 | 0 | 0 | SO-01 | 0 | 0 | 0 | 15 | 0 | 0 | 5 |  |  |  | 0 | 0 | 0 | 764_ | SO-01_76_ | SO-01_ | 0 | 0 | 0 | 655 | 0 | 0 | 0 | P | 764
|  |  | 205519*0,01 |  |  |  |  | 2055.19
| SO-01 | 765 | Krytina tvrdá | [6 empty] | 0 | 0 | 0 | [10 empty] | SO-01 | [7 empty] | 0 | 0 | 0
139 | SO-01 | 765312813R00 | Demontáž krytiny dvoudrážk., na sucho, pro použití |  |  |  | m2 | 731.36 | 0 | 0 | 0 | 0 | RTS I / 2022 | 0 |  | 0 | 0 | 0 | 0 | 0 | 0 | 0 | SO-01 | 0 | 0 | 0 | 15 | 0 | 0 | 7 |  |  |  | 0 | 0 | 0 | 765_ | SO-01_76_ | SO-01_ | 0 | 0 | 0 | 658 | 0 | 0 | 0 | P | 765
|  |  | 109,6+102,03+21,61+96,95+8*2 |  |  | uliční fasáda |  | 346.19
|  |  | 47,8+101,3+46,65 |  |  | dvorní fasáda |  | 195.75
|  |  | (2,6+2,5)*15,2+2,6*12,7+2*3,2*0,5+2,6*11,8+11*2,5+2,5*7 |  |  | horní část střechy |  | 189.42
|  | Dokumentace: | viz TZ a výkres č.01-06,
140 | SO-01 | 765799301R00 | Demontáž podstřešní fólie |  |  |  | m2 | 731.36 | 0 | 0 | 0 | 0 | RTS I / 2022 | 0 |  | 0 | 0 | 0 | 0 | 0 | 0 | 0 | SO-01 | 0 | 0 | 0 | 15 | 0 | 0 | 7 |  |  |  | 0 | 0 | 0 | 765_ | SO-01_76_ | SO-01_ | 0 | 0 | 0 | 663 | 0 | 0 | 0 | P | 765
|  |  | 731,36 |  |  | viz plocha střechy |  | 731.36
|  | RTS komentář: | Položka je určena pro demontáž fólie na krokve i na bednění. pro všechny sklony střech.
|  | Dokumentace: | viz TZ a výkres č.01-06,
141 | SO-01 | 765901103R00 | Fólie podstřešní paropropust. Fol-S D+M |  |  |  | m2 | 804.496 | 0 | 0 | 0 | 0 | RTS I / 2022 | 0 |  | 0 | 0 | 0 | 0 | 0 | 0 | 0 | SO-01 | 0 | 0 | 0 | 15 | 0 | 0 | 7 |  |  |  | 0 | 0 | 0 | 765_ | SO-01_76_ | SO-01_ | 0 | 0 | 0 | 667 | 0 | 0 | 0 | P | 765
včetně lepící pásky " Vysoce difuzně otevřená vzduchotěsná folie o hodnota sd ? 0,04 m o vodotěsnost ? 2800 mm o spoje přelepené páskou (nejlépe integrovanou)
|  |  | 731,36*1,1 |  |  | viz plocha střechy |  | 804.496
|  | RTS komentář: | Difúzně otevřená pojistná hydroizolace pro dvouplášťové šikmé střechy bedněné. Položka neobsahuje náklady na kontralatě; tyto náklady se oceňují samostatně.
|  | Dokumentace: | viz TZ a výkres č.07-12, Detaily
142 | SO-01 | 765319222R00 | Mont.krytiny drážk.střech slož.na sucho do 15ks/m2 |  |  |  | m2 | 511.952 | 0 | 0 | 0 | 0 | RTS I / 2022 | 0 |  | 0 | 0 | 0 | 0 | 0 | 0 | 0 | SO-01 | 0 | 0 | 0 | 15 | 0 | 0 | 7 |  |  |  | 0 | 0 | 0 | 765_ | SO-01_76_ | SO-01_ | 0 | 0 | 0 | 672 | 0 | 0 | 0 | P | 765
|  |  | 731,36*0,7 |  |  | 70% původní krytiny - viz plocha střechy |  | 511.952
|  | RTS komentář: | Položka obsahuje pouze montážní práce a je určena pro střechy o sklonu do 35°. Veškerý materiál se ocení ve specifikaci. Montáž zastřešení ve sklonu přes 35°do 45° se ocení připlatkem za sklon pol.č. 765 31-9231 a od 45°do 75°se stanoví individuálně
|  | Dokumentace: | viz TZ a výkres č.07-12, Detaily
143 | SO-01 | 765313111RS1 | Krytina Brněnka 14, střech jednoduchých |  |  |  | m2 | 219.408 | 0 | 0 | 0 | 0 | RTS I / 2022 | 0 |  | 0 | 0 | 0 | 0 | 0 | 0 | 0 | SO-01 | 0 | 0 | 0 | 15 | 0 | 0 | 7 |  |  |  | 0 | 0 | 0 | 765_ | SO-01_76_ | SO-01_ | 0 | 0 | 0 | 676 | 0 | 0 | 0 | P | 765
z tašek režných
|  |  | 731,36*0,3 |  |  | 30% nových tašek viz plocha střechy |  | 219.408
|  | RTS komentář: | Včetně tašek polovičních. Započtená spotřeba 14,5 ks/m2
144 | SO-01 | 765313133R00 | Hřeben z hřebenáčů do malty |  |  |  | m | 72.53 | 0 | 0 | 0 | 0 | RTS I / 2022 | 0 |  | 0 | 0 | 0 | 0 | 0 | 0 | 0 | SO-01 | 0 | 0 | 0 | 15 | 0 | 0 | 7 |  |  |  | 0 | 0 | 0 | 765_ | SO-01_76_ | SO-01_ | 0 | 0 | 0 | 680 | 0 | 0 | 0 | P | 765
|  |  | 15,03+12,7+9,4 |  |  | vrcholové |  | 37.13
|  |  | (2,2+2,5*2)*2+10,5*2 |  |  | vikýře, nároží |  | 35.4
|  | RTS komentář: | Pro taškovou krytinu z Hranic, ze Stodu a Šlapanic
|  | Dokumentace: | viz TZ a výkres č.07-12, Detaily
145 | SO-01 | 765312692RT01 | Krytina Brněnka-příplatek za sklon přes 45 do 60° |  |  |  | m2 | 731.36 | 0 | 0 | 0 | 0 | RTS I / 2022 | 0 |  | 0 | 0 | 0 | 0 | 0 | 0 | 0 | SO-01 | 0 | 0 | 0 | 15 | 0 | 0 | 7 |  |  |  | 0 | 0 | 0 | 765_ | SO-01_76_ | SO-01_ | 0 | 0 | 0 | 685 | 0 | 0 | 0 | P | 765
|  |  | 731,36 |  |  |  |  | 731.36
|  | RTS komentář: | Přichytává se každá třetí taška.
|  | Dokumentace: | viz TZ a výkres č.07-12, Detaily
146 | SO-01 | 765331871R00 | Hák protisněhový |  |  |  | kus | 1023.904 | 0 | 0 | 0 | 0 | RTS I / 2022 | 0 |  | 0 | 0 | 0 | 0 | 0 | 0 | 0 | SO-01 | 0 | 0 | 0 | 15 | 0 | 0 | 7 |  |  |  | 0 | 0 | 0 | 765_ | SO-01_76_ | SO-01_ | 0 | 0 | 0 | 689 | 0 | 0 | 0 | P | 765
Schéma C Každá 6. taška v každé řadě – 1 protisněhová taška anebo hák + jedna celá řada nad okapem. Spotřeba asi 1,4 ks/m2
|  |  | 731,36*1,4 |  |  |  |  | 1023.904
|  | Dokumentace: | viz TZ a výkres č.07-12, Detaily
147 | SO-01 | 765318861R00 | Demontáž krytiny z hřebenáčů, zvětr.malta, do suti |  |  |  | m | 72.53 | 0 | 0 | 0 | 0 | RTS I / 2022 | 0 |  | 0 | 0 | 0 | 0 | 0 | 0 | 0 | SO-01 | 0 | 0 | 0 | 15 | 0 | 0 | 7 |  |  |  | 0 | 0 | 0 | 765_ | SO-01_76_ | SO-01_ | 0 | 0 | 0 | 693 | 0 | 0 | 0 | P | 765
|  |  | 15,03+12,7+9,4 |  |  | vrcholové |  | 37.13
|  |  | (2,2+2,5*2)*2+10,5*2 |  |  | vikýře, nároží |  | 35.4
|  | Dokumentace: | viz TZ a výkres č.07-12, Detaily
148 | SO-01 | 765313188R00 | Pás větrací okapní ochranný 500/10 cm |  |  |  | m | 62.4 | 0 | 0 | 0 | 0 | RTS I / 2022 | 0 |  | 0 | 0 | 0 | 0 | 0 | 0 | 0 | SO-01 | 0 | 0 | 0 | 15 | 0 | 0 | 7 |  |  |  | 0 | 0 | 0 | 765_ | SO-01_76_ | SO-01_ | 0 | 0 | 0 | 697 | 0 | 0 | 0 | P | 765
|  |  | 5,3*4+15,7+5,9+15,2+2,6+1,8 |  |  |  |  | 62.4
|  | Dokumentace: | viz TZ a výkres č.07-12, Detaily
149 | SO-01 | 765799310RT01 | Montáž fólie na podlahu půdy D+M |  |  |  | m2 | 79.25 | 0 | 0 | 0 | 0 | RTS I / 2022 | 0 |  | 0 | 0 | 0 | 0 | 0 | 0 | 0 | SO-01 | 0 | 0 | 0 | 15 | 0 | 0 | 7 |  |  |  | 0 | 0 | 0 | 765_ | SO-01_76_ | SO-01_ | 0 | 0 | 0 | 700 | 0 | 0 | 0 | P | 765
podstřešní difúzní fólie přelepeno páskou
|  |  | 9,75+69,5 |  |  | U25 |  | 79.25
|  | RTS komentář: | Včetně dodávky materiálu
|  | Dokumentace: | viz TZ a výkres č.07-12, Detaily
150 | SO-01 | 998765202R00 | Přesun hmot pro krytiny tvrdé, výšky do 12 m |  |  |  | % | 6633.18 | 0 | 0 | 0 | 0 | RTS I / 2022 | 0 |  | 0 | 0 | 0 | 0 | 0 | 0 | 0 | SO-01 | 0 | 0 | 0 | 15 | 0 | 0 | 5 |  |  |  | 0 | 0 | 0 | 765_ | SO-01_76_ | SO-01_ | 0 | 0 | 0 | 705 | 0 | 0 | 0 | P | 765
|  |  | 663318*0,01 |  |  |  |  | 6633.18
| SO-01 | 766 | Konstrukce truhlářské | [6 empty] | 0 | 0 | 0 | [10 empty] | SO-01 | [7 empty] | 0 | 0 | 0
151 | SO-01 | Poz_01 | Okno plastové D+M |  |  |  | kus | 22 | 0 | 0 | 0 | 0 | RTS II / 2020 | 0 |  | 0 | 0 | 0 | 0 | 0 | 0 | 0 | SO-01 | 0 | 0 | 0 | 15 | 0 | 0 | 7 |  |  |  | 0 | 0 | 0 | 766_ | SO-01_76_ | SO-01_ | 0 | 0 | 0 | 708 | 0 | 0 | 0 | P | 766
|  |  | 22 |  |  | Poz_01 |  | 22
|  | Dokumentace: | viz TZ a výkres č.07-12, výpis výplní otvorů
152 | SO-01 | Poz_02 | Okno plastové D+M |  |  |  | kus | 8 | 0 | 0 | 0 | 0 | RTS II / 2020 | 0 |  | 0 | 0 | 0 | 0 | 0 | 0 | 0 | SO-01 | 0 | 0 | 0 | 15 | 0 | 0 | 7 |  |  |  | 0 | 0 | 0 | 766_ | SO-01_76_ | SO-01_ | 0 | 0 | 0 | 711 | 0 | 0 | 0 | P | 766
|  |  | 8 |  |  | Poz_02 |  | 8
|  | Dokumentace: | viz TZ a výkres č.07-12, výpis výplní otvorů
153 | SO-01 | Poz_03 | Okno plastové D+M |  |  |  | kus | 1 | 0 | 0 | 0 | 0 | RTS II / 2020 | 0 |  | 0 | 0 | 0 | 0 | 0 | 0 | 0 | SO-01 | 0 | 0 | 0 | 15 | 0 | 0 | 7 |  |  |  | 0 | 0 | 0 | 766_ | SO-01_76_ | SO-01_ | 0 | 0 | 0 | 714 | 0 | 0 | 0 | P | 766
|  |  | 1 |  |  | Poz_03 |  | 1
|  | Dokumentace: | viz TZ a výkres č.07-12, výpis výplní otvorů
154 | SO-01 | Poz_04 | Okno plastové D+M |  |  |  | kus | 1 | 0 | 0 | 0 | 0 | RTS II / 2020 | 0 |  | 0 | 0 | 0 | 0 | 0 | 0 | 0 | SO-01 | 0 | 0 | 0 | 15 | 0 | 0 | 7 |  |  |  | 0 | 0 | 0 | 766_ | SO-01_76_ | SO-01_ | 0 | 0 | 0 | 717 | 0 | 0 | 0 | P | 766
|  |  | 1 |  |  | Poz_04 |  | 1
|  | Dokumentace: | viz TZ a výkres č.07-12, výpis výplní otvorů
155 | SO-01 | Poz_05 | Okno plastové D+M |  |  |  | kus | 2 | 0 | 0 | 0 | 0 | RTS II / 2020 | 0 |  | 0 | 0 | 0 | 0 | 0 | 0 | 0 | SO-01 | 0 | 0 | 0 | 15 | 0 | 0 | 7 |  |  |  | 0 | 0 | 0 | 766_ | SO-01_76_ | SO-01_ | 0 | 0 | 0 | 720 | 0 | 0 | 0 | P | 766
|  |  | 2 |  |  | Poz_05 |  | 2
|  | Dokumentace: | viz TZ a výkres č.07-12, výpis výplní otvorů
156 | SO-01 | Poz_06 | Okno plastové D+M |  |  |  | kus | 1 | 0 | 0 | 0 | 0 | RTS II / 2020 | 0 |  | 0 | 0 | 0 | 0 | 0 | 0 | 0 | SO-01 | 0 | 0 | 0 | 15 | 0 | 0 | 7 |  |  |  | 0 | 0 | 0 | 766_ | SO-01_76_ | SO-01_ | 0 | 0 | 0 | 723 | 0 | 0 | 0 | P | 766
|  |  | 1 |  |  | Poz_06 |  | 1
|  | Dokumentace: | viz TZ a výkres č.07-12, výpis výplní otvorů
157 | SO-01 | Poz_07 | Okno plastové D+M |  |  |  | kus | 1 | 0 | 0 | 0 | 0 | RTS II / 2020 | 0 |  | 0 | 0 | 0 | 0 | 0 | 0 | 0 | SO-01 | 0 | 0 | 0 | 15 | 0 | 0 | 7 |  |  |  | 0 | 0 | 0 | 766_ | SO-01_76_ | SO-01_ | 0 | 0 | 0 | 726 | 0 | 0 | 0 | P | 766
|  |  | 1 |  |  | Poz_07 |  | 1
|  | Dokumentace: | viz TZ a výkres č.07-12, výpis výplní otvorů
158 | SO-01 | Poz_08 | Okno plastové D+M |  |  |  | kus | 5 | 0 | 0 | 0 | 0 | RTS II / 2020 | 0 |  | 0 | 0 | 0 | 0 | 0 | 0 | 0 | SO-01 | 0 | 0 | 0 | 15 | 0 | 0 | 7 |  |  |  | 0 | 0 | 0 | 766_ | SO-01_76_ | SO-01_ | 0 | 0 | 0 | 729 | 0 | 0 | 0 | P | 766
|  |  | 5 |  |  | Poz_08 |  | 5
|  | Dokumentace: | viz TZ a výkres č.07-12, výpis výplní otvorů
159 | SO-01 | Poz_09 | Okno plastové D+M |  |  |  | kus | 6 | 0 | 0 | 0 | 0 | RTS II / 2020 | 0 |  | 0 | 0 | 0 | 0 | 0 | 0 | 0 | SO-01 | 0 | 0 | 0 | 15 | 0 | 0 | 7 |  |  |  | 0 | 0 | 0 | 766_ | SO-01_76_ | SO-01_ | 0 | 0 | 0 | 732 | 0 | 0 | 0 | P | 766
|  |  | 6 |  |  | Poz_09 |  | 6
|  | Dokumentace: | viz TZ a výkres č.07-12, výpis výplní otvorů
160 | SO-01 | Poz_10 | Okno plastové D+M |  |  |  | kus | 1 | 0 | 0 | 0 | 0 | RTS II / 2020 | 0 |  | 0 | 0 | 0 | 0 | 0 | 0 | 0 | SO-01 | 0 | 0 | 0 | 15 | 0 | 0 | 7 |  |  |  | 0 | 0 | 0 | 766_ | SO-01_76_ | SO-01_ | 0 | 0 | 0 | 735 | 0 | 0 | 0 | P | 766
|  |  | 1 |  |  | Poz_10 |  | 1
|  | Dokumentace: | viz TZ a výkres č.07-12, výpis výplní otvorů
161 | SO-01 | Poz_11 | plastové okno D+M |  |  |  | kus | 2 | 0 | 0 | 0 | 0 | RTS II / 2020 | 0 |  | 0 | 0 | 0 | 0 | 0 | 0 | 0 | SO-01 | 0 | 0 | 0 | 15 | 0 | 0 | 7 |  |  |  | 0 | 0 | 0 | 766_ | SO-01_76_ | SO-01_ | 0 | 0 | 0 | 738 | 0 | 0 | 0 | P | 766
|  |  | 2 |  |  | Poz_11 |  | 2
|  | Dokumentace: | viz TZ a výkres č.07-12, výpis výplní otvorů
162 | SO-01 | Poz_13 | plastové dveře D+M |  |  |  | kus | 1 | 0 | 0 | 0 | 0 | RTS II / 2020 | 0 |  | 0 | 0 | 0 | 0 | 0 | 0 | 0 | SO-01 | 0 | 0 | 0 | 15 | 0 | 0 | 7 |  |  |  | 0 | 0 | 0 | 766_ | SO-01_76_ | SO-01_ | 0 | 0 | 0 | 741 | 0 | 0 | 0 | P | 766
|  |  | 1 |  |  | Poz_13 |  | 1
|  | Dokumentace: | viz TZ a výkres č.07-12, výpis výplní otvorů
163 | SO-01 | Poz_14 | plastové dveře D+M |  |  |  | kus | 3 | 0 | 0 | 0 | 0 | RTS II / 2020 | 0 |  | 0 | 0 | 0 | 0 | 0 | 0 | 0 | SO-01 | 0 | 0 | 0 | 15 | 0 | 0 | 7 |  |  |  | 0 | 0 | 0 | 766_ | SO-01_76_ | SO-01_ | 0 | 0 | 0 | 744 | 0 | 0 | 0 | P | 766
|  |  | 3 |  |  | Poz_14 |  | 3
|  | Dokumentace: | viz TZ a výkres č.07-12, výpis výplní otvorů
164 | SO-01 | Poz_15 | plastové dveře D+M |  |  |  | kus | 1 | 0 | 0 | 0 | 0 | RTS II / 2020 | 0 |  | 0 | 0 | 0 | 0 | 0 | 0 | 0 | SO-01 | 0 | 0 | 0 | 15 | 0 | 0 | 7 |  |  |  | 0 | 0 | 0 | 766_ | SO-01_76_ | SO-01_ | 0 | 0 | 0 | 747 | 0 | 0 | 0 | P | 766
|  |  | 1 |  |  | Poz_15 |  | 1
|  | Dokumentace: | viz TZ a výkres č.07-12, výpis výplní otvorů
165 | SO-01 | 766601213RT2 | Těsnění okenní spáry, ostění, PT folie + PP folie |  |  |  | m | 329.14 | 0 | 0 | 0 | 0 | RTS I / 2022 | 0 |  | 0 | 0 | 0 | 0 | 0 | 0 | 0 | SO-01 | 0 | 0 | 0 | 15 | 0 | 0 | 7 |  |  |  | 0 | 0 | 0 | 766_ | SO-01_76_ | SO-01_ | 0 | 0 | 0 | 750 | 0 | 0 | 0 | P | 766
PT folie šířky 100 mm; PP folie šířky 100 mm
|  |  | 245,31+83,83 |  |  |  |  | 329.14
166 | SO-01 | 766697111RT01 | Montáž dvířek HUP 1křídl.kompl,do 90x120 cm |  |  |  | kus | 2 | 0 | 0 | 0 | 0 | RTS I / 2022 | 0 |  | 0 | 0 | 0 | 0 | 0 | 0 | 0 | SO-01 | 0 | 0 | 0 | 15 | 0 | 0 | 7 |  |  |  | 0 | 0 | 0 | 766_ | SO-01_76_ | SO-01_ | 0 | 0 | 0 | 753 | 0 | 0 | 0 | P | 766
|  |  | 2 |  |  |  |  | 2
|  | Dokumentace: | viz TZ a výkres č.07-12, výpis výrobků
167 | SO-01 | 28349016RT01 | Dvířka revizní plná rozměr 400x600 mm |  |  |  | kus | 2 | 0 | 0 | 0 | 0 | vlastní | 0 |  | 0 | 0 | 0 | 0 | 0 | 0 | 0 | SO-01 | 0 | 0 | 0 | 15 | 0 | 0 | 7 |  |  |  | 0 | 0 | 0 | 766_ | SO-01_76_ | SO-01_ | 0 | 0 | 0 | 756 | 0 | 0 | 0 | M | 766
|  |  | 2 |  |  | V05 |  | 2
|  | RTS komentář: | Rám z ocelového L-profilu, tloušťka 2 mm. Křídlo dvířek z pozinkovaného plechu tloušťky 1 mm. Provedení pravé (panty vpravo). V křídle dvířek ve spodní části odvětrání protidešťovými žaluziemi.Označení HUP. Zámek univerzální čtyřhran, klička součástí dodávky. Na rámu vpravo a vlevo packy pro uchycení do zdiva. Povrchová úprava prášková polyesterová vypalovaná barva venkovní - bude vyvzorkováno
|  | Dokumentace: | viz TZ a výkres č.07-12, výpis výrobků
168 | SO-01 | 766624043R00 | Montáž střešních oken rozměr 78/140 - 160 cm |  |  |  | kus | 24 | 0 | 0 | 0 | 0 | RTS I / 2022 | 0 |  | 0 | 0 | 0 | 0 | 0 | 0 | 0 | SO-01 | 0 | 0 | 0 | 15 | 0 | 0 | 7 |  |  |  | 0 | 0 | 0 | 766_ | SO-01_76_ | SO-01_ | 0 | 0 | 0 | 760 | 0 | 0 | 0 | P | 766
|  |  | 24 |  |  | poz_16 |  | 24
|  | RTS komentář: | Položka obsahuje montáž střešního okna včetně lemování a spojovacího materiálu.
|  | Dokumentace: | viz TZ a výkres č.07-12, výpis výplní otvorů
169 | SO-01 | 6114050056_16 | Okno střešní š. 78 x v. 118 cm - viz výpis |  |  |  | kus | 24 | 0 | 0 | 0 | 0 | RTS II / 2020 | 0 |  | 0 | 0 | 0 | 0 | 0 | 0 | 0 | SO-01 | 0 | 0 | 0 | 15 | 0 | 0 | 7 |  |  |  | 0 | 0 | 0 | 766_ | SO-01_76_ | SO-01_ | 0 | 0 | 0 | 764 | 0 | 0 | 0 | M | 766
|  |  | 24 |  |  | Poz_16 |  | 24
|  | RTS komentář: | Kyvné střešní okno do střechy se sklonem od 15° do 90°. • Otevírání madlem s dvojkrokovým zámkem v horní části okenního křídla. • Ventilační klapka – umožňuje větrání i při zavřeném okně. • Snadno vyměnitelný vzduchový filtr pro zadržení nečistot či hmyzu. • Otočení křídla o 160° pro snadné umytí venkovní strany okna. • Pojistka pro zafixování okna při větrání nebo umývání Materiál rámu/křídla: Lepený tepelně upravený dřevěný profil (TMT) s vrstvou polyuretanu o síle 3–5 mm. Finální bílý lak UV stabilizovaný – při pů-sobení slunečního záření zůstává bílý a nemění svoji barvu (NSC S 0500-N nebo jako RAL 9003). Bezpečné nízkoenergetické trojsklo --66 – Vnitřní lepené sklo se dvěma PVB fóliemi – 2x3 mm – Argon – 12 mm – Střední plavené sklo – 3 mm – Argon – 12 mm – Venkovní tvrzené sklo se samočistící úpravou a vrstvou proti venkovnímu rosení U okna = dle
PD. Dodávka včetně systémové parotěsné fólie a Manžety z hydroizolační fólie z vysoce difuzního materiálu zajišťuje napojení na podstřešní fólii v místě instalace střešního okna.
|  | Dokumentace: | viz TZ a výkres č.07-12, výpis výplní otvorů
170 | SO-01 | 611403056_16 | Lemování okna 78 x 118 cm |  |  |  | kus | 24 | 0 | 0 | 0 | 0 | RTS II / 2020 | 0 |  | 0 | 0 | 0 | 0 | 0 | 0 | 0 | SO-01 | 0 | 0 | 0 | 15 | 0 | 0 | 7 |  |  |  | 0 | 0 | 0 | 766_ | SO-01_76_ | SO-01_ | 0 | 0 | 0 | 769 | 0 | 0 | 0 | M | 766
|  |  | 24 |  |  | Poz 16 |  | 24
|  | RTS komentář: | Lemování se zateplovací sadou - Lemování na profilovanou krytinu se zateplovací sadou. Výhodné a praktické spojení lemování a zateplovací sady dodávané v jednom balení. Lemování zajišťuje vodotěsnost a ochranu proti povětrnostním vlivům. Spolehlivá, jednoduchá a rychlá montáž s důkladným zateplením střešního okna i v těžko dostupných detailech. Lemování, zateplovací sada, drenážní žlábek a hydroizolační fólie jsou dodávány v jednom balení. • Pro montáž samostatného střešního okna do profilované střešní krytiny o výšce do 120 mm. • Standardní provedení z hliníku v neutrální šedé barvě. • Pro střechy se sklonem 15° až 90°.
|  | Dokumentace: | viz TZ a výkres č.07-12, výpis výplní otvorů
171 | SO-01 | 61140585 | Markýza ovládání ruční Standard (vnější stínění) |  |  |  | kus | 24 | 0 | 0 | 0 | 0 | RTS II / 2020 | 0 |  | 0 | 0 | 0 | 0 | 0 | 0 | 0 | SO-01 | 0 | 0 | 0 | 15 | 0 | 0 | 7 |  |  |  | 0 | 0 | 0 | 766_ | SO-01_76_ | SO-01_ | 0 | 0 | 0 | 773 | 0 | 0 | 0 | M | 766
|  |  | 24 |  |  | poz_16 |  | 24
|  | RTS komentář: | vnější rozměry okenního rámu 78 x 118 cm
|  | Dokumentace: | viz TZ a výkres č.07-12, výpis výplní otvorů
172 | SO-01 | 61140602 | Tyč ovládací k oknům /80 cm/ |  |  |  | kus | 24 | 0 | 0 | 0 | 0 | RTS II / 2020 | 0 |  | 0 | 0 | 0 | 0 | 0 | 0 | 0 | SO-01 | 0 | 0 | 0 | 15 | 0 | 0 | 7 |  |  |  | 0 | 0 | 0 | 766_ | SO-01_76_ | SO-01_ | 0 | 0 | 0 | 777 | 0 | 0 | 0 | M | 766
|  |  | 24 |  |  |  |  | 24
|  | Dokumentace: | viz TZ a výkres č.07-12, výpis výplní otvorů
173 | SO-01 | 766624041R00 | Montáž střešních oken rozměr 55/78 cm |  |  |  | kus | 8 | 0 | 0 | 0 | 0 | RTS I / 2022 | 0 |  | 0 | 0 | 0 | 0 | 0 | 0 | 0 | SO-01 | 0 | 0 | 0 | 15 | 0 | 0 | 7 |  |  |  | 0 | 0 | 0 | 766_ | SO-01_76_ | SO-01_ | 0 | 0 | 0 | 780 | 0 | 0 | 0 | P | 766
|  |  | 8 |  |  | Poz_17 |  | 8
|  | RTS komentář: | Položka obsahuje montáž střešního okna včetně lemování a spojovacího materiálu.
|  | Dokumentace: | viz TZ a výkres č.07-12, výpis výplní otvorů
174 | SO-01 | 6114050051_17 | Okno střešní š. 55 x v. 78 cm |  |  |  | kus | 8 | 0 | 0 | 0 | 0 | RTS II / 2020 | 0 |  | 0 | 0 | 0 | 0 | 0 | 0 | 0 | SO-01 | 0 | 0 | 0 | 15 | 0 | 0 | 7 |  |  |  | 0 | 0 | 0 | 766_ | SO-01_76_ | SO-01_ | 0 | 0 | 0 | 784 | 0 | 0 | 0 | M | 766
|  |  | 8 |  |  | Poz_17 |  | 8
|  | RTS komentář: | Kyvné střešní okno do střechy se sklonem od 15° do 90°. • Otevírání madlem s dvojkrokovým zámkem v horní části okenního křídla. • Ventilační klapka – umožňuje větrání i při zavřeném okně. • Snadno vyměnitelný vzduchový filtr pro zadržení nečistot či hmyzu. • Otočení křídla o 160° pro snadné umytí venkovní strany okna. • Pojistka pro zafixování okna při větrání nebo umývání Materiál rámu/křídla: Lepený tepelně upravený dřevěný profil (TMT) s vrstvou polyuretanu o síle 3–5 mm. Finální bílý lak UV stabilizovaný – při pů-sobení slunečního záření zůstává bílý a nemění svoji barvu (NSC S 0500-N nebo jako RAL 9003). Bezpečné nízkoenergetické trojsklo --66 – Vnitřní lepené sklo se dvěma PVB fóliemi – 2x3 mm – Argon – 12 mm – Střední plavené sklo – 3 mm – Argon – 12 mm – Venkovní tvrzené sklo se samočistící úpravou a vrstvou proti venkovnímu rosení U okna = dle
PD. Dodávka včetně systémové parotěsné fólie a Manžety z hydroizolační fólie z vysoce difuzního materiálu zajišťuje napojení na podstřešní fólii v místě instalace střešního okna.
|  | Dokumentace: | viz TZ a výkres č.07-12, výpis výplní otvorů
175 | SO-01 | 611403051_17 | Lemování okna 55 x 78 cm |  |  |  | kus | 8 | 0 | 0 | 0 | 0 | RTS II / 2020 | 0 |  | 0 | 0 | 0 | 0 | 0 | 0 | 0 | SO-01 | 0 | 0 | 0 | 15 | 0 | 0 | 7 |  |  |  | 0 | 0 | 0 | 766_ | SO-01_76_ | SO-01_ | 0 | 0 | 0 | 789 | 0 | 0 | 0 | M | 766
|  |  | 8 |  |  | Poz.17 |  | 8
|  | RTS komentář: | Lemování se zateplovací sadou. Lemování na profilovanou krytinu se zateplovací sadou. Výhodné a praktické spojení lemování a zateplovací sady dodávané v jednom balení. Lemování zajišťuje vodotěsnost a ochranu proti povětrnostním vlivům. Spolehlivá, jednoduchá a rychlá montáž s důkladným zateplením střešního okna i v těžko dostupných detailech. Lemování, zateplovací sada, drenážní žlábek a hydroizolační fólie jsou dodávány v jednom balení. • Pro montáž samostatného střešního okna do profilované střešní krytiny o výšce do 120 mm. • Standardní provedení z hliníku v neutrální šedé barvě. • Pro střechy se sklonem 15° až 90°.
|  | Dokumentace: | viz TZ a výkres č.07-12, výpis výplní otvorů
176 | SO-01 | 61140583.A | Markýza ovládání ruční Standard - venkovní stínění |  |  |  | kus | 8 | 0 | 0 | 0 | 0 | RTS II / 2020 | 0 |  | 0 | 0 | 0 | 0 | 0 | 0 | 0 | SO-01 | 0 | 0 | 0 | 15 | 0 | 0 | 7 |  |  |  | 0 | 0 | 0 | 766_ | SO-01_76_ | SO-01_ | 0 | 0 | 0 | 793 | 0 | 0 | 0 | M | 766
|  |  | 8 |  |  | Poz_17 |  | 8
|  | RTS komentář: | vnější rozměry okenního rámu 55 x 78 cm
|  | Dokumentace: | viz TZ a výkres č.07-12, výpis výplní otvorů
177 | SO-01 | 766624042R00 | Montáž střešních oken rozměr 78/98 - 118 cm |  |  |  | kus | 1 | 0 | 0 | 0 | 0 | RTS I / 2022 | 0 |  | 0 | 0 | 0 | 0 | 0 | 0 | 0 | SO-01 | 0 | 0 | 0 | 15 | 0 | 0 | 7 |  |  |  | 0 | 0 | 0 | 766_ | SO-01_76_ | SO-01_ | 0 | 0 | 0 | 797 | 0 | 0 | 0 | P | 766
|  |  | 1 |  |  | Poz_18 |  | 1
|  | RTS komentář: | Položka obsahuje montáž střešního okna včetně lemování a spojovacího materiálu.
|  | Dokumentace: | viz TZ a výkres č.07-12, výpis výplní otvorů
178 | SO-01 | 6114050055_18 | Okno střešní š. 78 x v. 98 cm |  |  |  | kus | 1 | 0 | 0 | 0 | 0 | RTS II / 2020 | 0 |  | 0 | 0 | 0 | 0 | 0 | 0 | 0 | SO-01 | 0 | 0 | 0 | 15 | 0 | 0 | 7 |  |  |  | 0 | 0 | 0 | 766_ | SO-01_76_ | SO-01_ | 0 | 0 | 0 | 801 | 0 | 0 | 0 | M | 766
|  |  | 1 |  |  | Poz_18 |  | 1
|  | RTS komentář: | Kyvné střešní okno do střechy se sklonem od 15° do 90°. • Otevírání madlem s dvojkrokovým zámkem v horní části okenního křídla. • Ventilační klapka – umožňuje větrání i při zavřeném okně. • Snadno vyměnitelný vzduchový filtr pro zadržení nečistot či hmyzu. • Otočení křídla o 160° pro snadné umytí venkovní strany okna. • Pojistka pro zafixování okna při větrání nebo umývání Materiál rámu/křídla: Lepený tepelně upravený dřevěný profil (TMT) s vrstvou polyuretanu o síle 3–5 mm. Finální bílý lak UV stabilizovaný – při pů-sobení slunečního záření zůstává bílý a nemění svoji barvu (NSC S 0500-N nebo jako RAL 9003). Bezpečné nízkoenergetické trojsklo --66 – Vnitřní lepené sklo se dvěma PVB fóliemi – 2x3 mm – Argon – 12 mm – Střední plavené sklo – 3 mm – Argon – 12 mm – Venkovní tvrzené sklo se samočistící úpravou a vrstvou proti venkovnímu rosení U okna = dle
PD. Dodávka včetně systémové parotěsné fólie a Manžety z hydroizolační fólie z vysoce difuzního materiálu zajišťuje napojení na podstřešní fólii v místě instalace střešního okna.
|  | Dokumentace: | viz TZ a výkres č.07-12, výpis výplní otvorů
179 | SO-01 | 611403055_17 | Lemování okna 78 x 98 cm |  |  |  | kus | 1 | 0 | 0 | 0 | 0 | RTS II / 2020 | 0 |  | 0 | 0 | 0 | 0 | 0 | 0 | 0 | SO-01 | 0 | 0 | 0 | 15 | 0 | 0 | 7 |  |  |  | 0 | 0 | 0 | 766_ | SO-01_76_ | SO-01_ | 0 | 0 | 0 | 806 | 0 | 0 | 0 | M | 766
|  |  | 1 |  |  | Poz_18 |  | 1
|  | RTS komentář: | Lemování se zateplovací sadou. Lemování na profilovanou krytinu se zateplovací sadou. Výhodné a praktické spojení lemování a zateplovací sady dodávané v jednom balení. Lemování zajišťuje vodotěsnost a ochranu proti povětrnostním vlivům. Spolehlivá, jednoduchá a rychlá montáž s důkladným zateplením střešního okna i v těžko dostupných detailech. Lemování, zateplovací sada, drenážní žlábek a hydroizolační fólie jsou dodávány v jednom balení. • Pro montáž samostatného střešního okna do profilované střešní krytiny o výšce do 120 mm. • Standardní provedení z hliníku v neutrální šedé barvě. • Pro střechy se sklonem 15° až 90°.
|  | Dokumentace: | viz TZ a výkres č.07-12, výpis výplní otvorů
180 | SO-01 | 61140584 | Markýza ovládání ruční Velux MHL MK04 Standard |  |  |  | kus | 1 | 0 | 0 | 0 | 0 | RTS II / 2020 | 0 |  | 0 | 0 | 0 | 0 | 0 | 0 | 0 | SO-01 | 0 | 0 | 0 | 15 | 0 | 0 | 7 |  |  |  | 0 | 0 | 0 | 766_ | SO-01_76_ | SO-01_ | 0 | 0 | 0 | 810 | 0 | 0 | 0 | M | 766
|  |  | 1 |  |  | Poz_18 |  | 1
|  | RTS komentář: | vnější rozměry okenního rámu 78 x 98 cm
|  | Dokumentace: | viz TZ a výkres č.07-12, výpis výplní otvorů
181 | SO-01 | 998766202R00 | Přesun hmot pro truhlářské konstr., výšky do 12 m |  |  |  | % | 22276.22 | 0 | 0 | 0 | 0 | RTS I / 2022 | 0 |  | 0 | 0 | 0 | 0 | 0 | 0 | 0 | SO-01 | 0 | 0 | 0 | 15 | 0 | 0 | 5 |  |  |  | 0 | 0 | 0 | 766_ | SO-01_76_ | SO-01_ | 0 | 0 | 0 | 814 | 0 | 0 | 0 | P | 766
|  |  | 2227622*0,01 |  |  |  |  | 22276.22
| SO-01 | 767 | Konstrukce doplňkové stavební (zámečnické) | [6 empty] | 0 | 0 | 0 | [10 empty] | SO-01 | [7 empty] | 0 | 0 | 0
182 | SO-01 | Poz_12 | Vstupní portál - AL - D+M |  |  |  | kus | 2 | 0 | 0 | 0 | 0 | RTS II / 2020 | 0 |  | 0 | 0 | 0 | 0 | 0 | 0 | 0 | SO-01 | 0 | 0 | 0 | 15 | 0 | 0 | 7 |  |  |  | 0 | 0 | 0 | 767_ | SO-01_76_ | SO-01_ | 0 | 0 | 0 | 817 | 0 | 0 | 0 | P | 767
|  |  | 2 |  |  | poz_12 |  | 2
|  | RTS komentář: | viz výpis výplní otvorů
|  | Dokumentace: | viz TZ a výkres č.07-12, výpis výplní otvorů
183 | SO-01 | 767990010RAD | Atypické ocelové konstrukce D+M - viz výpis |  |  |  | kg | 326 | 0 | 0 | 0 | 0 | RTS I / 2022 | 0 |  | 0 | 0 | 0 | 0 | 0 | 0 | 0 | SO-01 | 0 | 0 | 0 | 15 | 0 | 0 | 7 |  |  |  | 0 | 0 | 0 | 767_ | SO-01_76_ | SO-01_ | 0 | 0 | 0 | 821 | 0 | 0 | 0 | P | 767
50 - 100 kg/kus
|  |  | 98*2 |  |  | Z01 - zábradlí |  | 196
|  |  | 65*2 |  |  | Z02 - zábradlí |  | 130
|  | Dokumentace: | viz TZ a výkres č.07-12, výpis zámečnických výrobků
184 | SO-01 | 767996802R00 | Demontáž atypických ocelových konstr. do100 kg |  |  |  | kg | 430 | 0 | 0 | 0 | 0 | RTS I / 2022 | 0 |  | 0 | 0 | 0 | 0 | 0 | 0 | 0 | SO-01 | 0 | 0 | 0 | 15 | 0 | 0 | 7 |  |  |  | 0 | 0 | 0 | 767_ | SO-01_76_ | SO-01_ | 0 | 0 | 0 | 826 | 0 | 0 | 0 | P | 767
rozřezání a likvidace
|  |  | 65*2 |  |  | stříška nad hlavním vstupem |  | 130
|  |  | 75*4 |  |  | X10 |  | 300
|  | Dokumentace: | viz TZ a výkres č.01-06,
185 | SO-01 | 767900090RAA | Demontáž atypických ocelových konstrukcí |  |  |  | kg | 70 | 0 | 0 | 0 | 0 | RTS I / 2022 | 0 |  | 0 | 0 | 0 | 0 | 0 | 0 | 0 | SO-01 | 0 | 0 | 0 | 15 | 0 | 0 | 7 |  |  |  | 0 | 0 | 0 | 767_ | SO-01_76_ | SO-01_ | 0 | 0 | 0 | 831 | 0 | 0 | 0 | P | 767
do 50 kg/kus
|  |  | 25 |  |  | X20 |  | 25
|  |  | 15*3 |  |  | X21 |  | 45
|  | RTS komentář: | V položce není kalkulován poplatek za skládku pro vybouranou suť. Tyto náklady se oceňují individuálně podle místních podmínek.
|  | Dokumentace: | viz TZ a výkres č.01-06,
186 | SO-01 | 767591220R00 | Montáž vzduchotechnické mřížky s prostupem |  |  |  | kus | 2 | 0 | 0 | 0 | 0 | RTS I / 2022 | 0 |  | 0 | 0 | 0 | 0 | 0 | 0 | 0 | SO-01 | 0 | 0 | 0 | 15 | 0 | 0 | 7 |  |  |  | 0 | 0 | 0 | 767_ | SO-01_76_ | SO-01_ | 0 | 0 | 0 | 837 | 0 | 0 | 0 | P | 767
|  |  | 2 |  |  | V04 |  | 2
|  | Dokumentace: | viz TZ a výkres č.07-12, výpis výrobků
187 | SO-01 | 4295330137 | Žaluzie protidešťová PDZM 600×500 |  |  |  | kus | 2 | 0 | 0 | 0 | 0 | RTS I / 2022 | 0 |  | 0 | 0 | 0 | 0 | 0 | 0 | 0 | SO-01 | 0 | 0 | 0 | 15 | 0 | 0 | 7 |  |  |  | 0 | 0 | 0 | 767_ | SO-01_76_ | SO-01_ | 0 | 0 | 0 | 840 | 0 | 0 | 0 | M | 767
|  |  | 2 |  |  | V04 |  | 2
|  | RTS komentář: | Žaluzie protidešťové Protidešťová žaluzie chrání nasávací a výfukové otvory vzduchotechnických zařízení před nečistotami, deštěm, sněhem nebo proti vniknutí drobných živočichů. Je vyrobena z pravoúhlého rámu, do kterého jsou upevněny vodorovné lamely. Žaluzie jsou určeny pro vzdušiny bez abrazivních, chemických a lepivých příměsí. provedení pozink + upevňovací rá
|  | Dokumentace: | viz TZ a výkres č.07-12, výpis výrobků
188 | SO-01 | 998767202R00 | Přesun hmot pro zámečnické konstr., výšky do 12 m |  |  |  | % | 3853.81 | 0 | 0 | 0 | 0 | RTS I / 2022 | 0 |  | 0 | 0 | 0 | 0 | 0 | 0 | 0 | SO-01 | 0 | 0 | 0 | 15 | 0 | 0 | 5 |  |  |  | 0 | 0 | 0 | 767_ | SO-01_76_ | SO-01_ | 0 | 0 | 0 | 844 | 0 | 0 | 0 | P | 767
|  |  | 385381*0,01 |  |  |  |  | 3853.81
| SO-01 | 771 | Podlahy z dlaždic | [6 empty] | 0 | 0 | 0 | [10 empty] | SO-01 | [7 empty] | 0 | 0 | 0
189 | SO-01 | 771575109RT6 | Montáž podlah keram.,hladké, tmel, 30x30 cm |  |  |  | m2 | 3 | 0 | 0 | 0 | 0 | RTS I / 2022 | 0 |  | 0 | 0 | 0 | 0 | 0 | 0 | 0 | SO-01 | 0 | 0 | 0 | 15 | 0 | 0 | 7 |  |  |  | 0 | 0 | 0 | 771_ | SO-01_77_ | SO-01_ | 0 | 0 | 0 | 847 | 0 | 0 | 0 | P | 771
(lepidlo), (spár.hmota)
|  |  | 0,3*0,9*5 |  |  | prahy balkónů |  | 1.35
|  |  | 0,3*1,1*5 |  |  | prahy dveří |  | 1.65
|  | Dokumentace: | viz TZ a výkres č.07-12, Detaily
190 | SO-01 | 597642402 | Dlažba Taurus Granit matná schodovka 300x300x9 mm |  |  |  | m2 | 3.45 | 0 | 0 | 0 | 0 | RTS II / 2021 | 0 |  | 0 | 0 | 0 | 0 | 0 | 0 | 0 | SO-01 | 0 | 0 | 0 | 15 | 0 | 0 | 7 |  |  |  | 0 | 0 | 0 | 771_ | SO-01_77_ | SO-01_ | 0 | 0 | 0 | 852 | 0 | 0 | 0 | M | 771
|  |  | 0,3*0,9*5 |  |  | prahy balkónů |  | 1.35
|  |  | 0,3*1,1*5 |  |  | prahy dveří |  | 1.65
|  |  | ;ztratné 15%; 0,45 |  |  |  |  | 0.45
|  | RTS komentář: | Slinuté neglazované obkladové prvky s velmi nízkou nasákavostí pod 0,5 %, určené k obkladům podlah v exteriérech a interiérech, které jsou vystaveny povětrnostním vlivům a vysokému až extremnímu mechanickému namáhání, obrusu a znečištění. 11 ks/m
191 | SO-01 | 771101115R00 | Vyrovnání podkladů samonivel. hmotou tl. do 10 mm |  |  |  | m2 | 3.54 | 0 | 0 | 0 | 0 | RTS I / 2022 | 0 |  | 0 | 0 | 0 | 0 | 0 | 0 | 0 | SO-01 | 0 | 0 | 0 | 15 | 0 | 0 | 7 |  |  |  | 0 | 0 | 0 | 771_ | SO-01_77_ | SO-01_ | 0 | 0 | 0 | 857 | 0 | 0 | 0 | P | 771
|  |  | 3,15*0,3*2+1,1*5*0,3 |  |  | zádveří vstupu |  | 3.54
|  | Dokumentace: | viz TZ a výkres č.07-12, Detaily
192 | SO-01 | 58593066 | samonivelační podkladní potěr |  |  |  | kg | 66.906 | 0 | 0 | 0 | 0 | RTS I / 2022 | 0 |  | 0 | 0 | 0 | 0 | 0 | 0 | 0 | SO-01 | 0 | 0 | 0 | 15 | 0 | 0 | 7 |  |  |  | 0 | 0 | 0 | 771_ | SO-01_77_ | SO-01_ | 0 | 0 | 0 | 860 | 0 | 0 | 0 | M | 771
|  |  | (3,15*0,3*2+1,1*5*0,3)*1,8*10 |  |  | zádveří |  | 63.72
|  |  | ;ztratné 5%; 3,186 |  |  |  |  | 3.186
|  | Dokumentace: | viz TZ a výkres č.07-12, Detaily
193 | SO-01 | 771475014RT01 | Obklad soklíků keram.rovných, tmel,výška 10 cm |  |  |  | m | 27.8 | 0 | 0 | 0 | 0 | RTS I / 2022 | 0 |  | 0 | 0 | 0 | 0 | 0 | 0 | 0 | SO-01 | 0 | 0 | 0 | 15 | 0 | 0 | 7 |  |  |  | 0 | 0 | 0 | 771_ | SO-01_77_ | SO-01_ | 0 | 0 | 0 | 864 | 0 | 0 | 0 | P | 771
lep+penetr.+spár.
|  |  | 2,2*2+5,2*2 |  |  | soklík balkónu |  | 14.8
|  |  | 13 |  |  | sokl zadního vstupu |  | 13
|  | RTS komentář: | Spotřeba lepidla pro zubovou stěrku 6 mm, spotřeba spárovací hmoty pro spáru šířky 5, výšky 8 mm
|  | Dokumentace: | viz TZ a výkres č.07-12, Detaily
194 | SO-01 | 597813724RT1 | Obkládačka tmavě šedá mat |  |  |  | m2 | 3.475 | 0 | 0 | 0 | 0 | RTS I / 2022 | 0 |  | 0 | 0 | 0 | 0 | 0 | 0 | 0 | SO-01 | 0 | 0 | 0 | 15 | 0 | 0 | 7 |  |  |  | 0 | 0 | 0 | 771_ | SO-01_77_ | SO-01_ | 0 | 0 | 0 | 870 | 0 | 0 | 0 | M | 771
|  |  | (2,2*2+5,2*2)*0,1 |  |  | soklík balkónu |  | 1.48
|  |  | 13*0,1 |  |  | sokl zadního vstupu |  | 1.3
|  |  | ;ztratné 25%; 0,695 |  |  |  |  | 0.695
|  | RTS komentář: | glazované keramické obkladové prvky
|  | Dokumentace: | viz TZ a výkres č.07-12, Detaily
195 | SO-01 | 771249113R00 | Řezání dlaždic tl. 30 mm diamantovým kotoučem |  |  |  | m | 9.3 | 0 | 0 | 0 | 0 | RTS I / 2022 | 0 |  | 0 | 0 | 0 | 0 | 0 | 0 | 0 | SO-01 | 0 | 0 | 0 | 15 | 0 | 0 | 7 |  |  |  | 0 | 0 | 0 | 771_ | SO-01_77_ | SO-01_ | 0 | 0 | 0 | 876 | 0 | 0 | 0 | P | 771
|  |  | 4,65*2 |  |  |  |  | 9.3
|  | RTS komentář: | Položka obsahuje : - rozměření a vyznačení řezu, - řezání obkladaček
|  | Dokumentace: | viz TZ a výkres č.07-12, Detaily
196 | SO-01 | 771111133RT01 | Vložení těsnicího provazce do dilatační spáry (vodorové/svislé) |  |  |  | m | 16.45 | 0 | 0 | 0 | 0 | RTS I / 2022 | 0 |  | 0 | 0 | 0 | 0 | 0 | 0 | 0 | SO-01 | 0 | 0 | 0 | 15 | 0 | 0 | 7 |  |  |  | 0 | 0 | 0 | 771_ | SO-01_77_ | SO-01_ | 0 | 0 | 0 | 880 | 0 | 0 | 0 | P | 771
" dilatace musí být přiznány po celém obvodu budov v rámci ETICS, oplechování střech, apod. " bude provedeno proříznutí spáry a vložen pružný těsnící provazec zabraňující průvzdušnosti dilatační spáry " v rámci ETICS bude použito systémových dilatačních profilů (průběžných, rohových) a krycích zátek pro zakrytí dilatačních spár
|  |  | 7,3+9,15 |  |  | U23 |  | 16.45
|  | RTS komentář: | Neobsahuje žádný materiál.
197 | SO-01 | 283778536 | Šňůra těsnicí plná PE d 20 mm bal. 50 m |  |  |  | m | 18.095 | 0 | 0 | 0 | 0 | RTS II / 2021 | 0 |  | 0 | 0 | 0 | 0 | 0 | 0 | 0 | SO-01 | 0 | 0 | 0 | 15 | 0 | 0 | 7 |  |  |  | 0 | 0 | 0 | 771_ | SO-01_77_ | SO-01_ | 0 | 0 | 0 | 884 | 0 | 0 | 0 | M | 771
|  |  | 7,3+9,15 |  |  | U23 |  | 16.45
|  |  | ;ztratné 10%; 1,645 |  |  |  |  | 1.645
|  | RTS komentář: | Pružné šňůry plného profilu z pěnového polyetylenu pro utěsňování dynamicky namáhaných spár a prasklin. Použití - výplň dilatačních spár litých podlah - do spár při osazování oken a zárubní - utěsňování výplní v rámech - do mezipanelových spár - do všech spár vzniklých ve stavebnictví Barva: šedočerná Návin: 50
198 | SO-01 | 998771201R00 | Přesun hmot pro podlahy z dlaždic, výšky do 6 m |  |  |  | % | 166.78 | 0 | 0 | 0 | 0 | RTS I / 2022 | 0 |  | 0 | 0 | 0 | 0 | 0 | 0 | 0 | SO-01 | 0 | 0 | 0 | 15 | 0 | 0 | 5 |  |  |  | 0 | 0 | 0 | 771_ | SO-01_77_ | SO-01_ | 0 | 0 | 0 | 888 | 0 | 0 | 0 | P | 771
|  |  | 16678*0,01 |  |  |  |  | 166.78
| SO-01 | 783 | Nátěry | [6 empty] | 0 | 0 | 0 | [10 empty] | SO-01 | [7 empty] | 0 | 0 | 0
199 | SO-01 | 783781002R00 | Nátěr tesařských konstrukcí impregnace karbolín 2x |  |  |  | m2 | 102.7232 | 0 | 0 | 0 | 0 | RTS I / 2022 | 0 |  | 0 | 0 | 0 | 0 | 0 | 0 | 0 | SO-01 | 0 | 0 | 0 | 15 | 0 | 0 | 7 |  |  |  | 0 | 0 | 0 | 783_ | SO-01_78_ | SO-01_ | 0 | 0 | 0 | 891 | 0 | 0 | 0 | P | 783
|  |  | 389,103*(2*0,04+2*0,08) |  |  | U21 - latě střešní římsy |  | 93.3847
|  |  | ;ztratné 10%; 9,338472 |  |  |  |  | 9.3385
|  | Dokumentace: | viz TZ a výkres č.07-12, Detaily
200 | SO-01 | 783125230R00 | Nátěr syntetický OK "C" nebo "CC" 1x + 2x email |  |  |  | m2 | 0.48 | 0 | 0 | 0 | 0 | RTS I / 2022 | 0 |  | 0 | 0 | 0 | 0 | 0 | 0 | 0 | SO-01 | 0 | 0 | 0 | 15 | 0 | 0 | 7 |  |  |  | 0 | 0 | 0 | 783_ | SO-01_78_ | SO-01_ | 0 | 0 | 0 | 895 | 0 | 0 | 0 | P | 783
Přípojková skříň elektřiny. Nový ochranný nátěr + informační nálepka. Do skříně nebude zasahováno.
|  |  | 0,24*2 |  |  | U28 |  | 0.48
|  | Dokumentace: | viz TZ a výkres č.07-12, Detaily
| SO-01 | 784 | Malby | [6 empty] | 0 | 0 | 0 | [10 empty] | SO-01 | [7 empty] | 0 | 0 | 0
201 | SO-01 | 784442001RT2 | Malba disperzní interiérová, výška do 3,8 m |  |  |  | m2 | 135.413 | 0 | 0 | 0 | 0 | RTS I / 2022 | 0 |  | 0 | 0 | 0 | 0 | 0 | 0 | 0 | SO-01 | 0 | 0 | 0 | 15 | 0 | 0 | 7 |  |  |  | 0 | 0 | 0 | 784_ | SO-01_78_ | SO-01_ | 0 | 0 | 0 | 900 | 0 | 0 | 0 | P | 784
Klasik 1barevná, 2x nátěr, 1x penetrace
|  |  | 73,593 |  |  | ostění oken |  | 73.593
|  |  | 61,82 |  |  | ostění střešních oken |  | 61.82
|  | Dokumentace: | viz TZ a výkres č.07-12, Detaily
| SO-01 | 787 | Zasklívání | [6 empty] | 0 | 0 | 0 | [10 empty] | SO-01 | [7 empty] | 0 | 0 | 0
202 | SO-01 | 787300803R00 | Vysklívání střešních konstrukcí netmelených |  |  |  | m2 | 10.2 | 0 | 0 | 0 | 0 | RTS I / 2022 | 0 |  | 0 | 0 | 0 | 0 | 0 | 0 | 0 | SO-01 | 0 | 0 | 0 | 15 | 0 | 0 | 7 |  |  |  | 0 | 0 | 0 | 787_ | SO-01_78_ | SO-01_ | 0 | 0 | 0 | 906 | 0 | 0 | 0 | P | 787
|  |  | 6*0,85*2 |  |  | stříška vstupu |  | 10.2
|  | Dokumentace: | viz TZ a výkres č.01-06,
203 | SO-01 | 787790010RT01 | Zasklívání zábradlí do plochy 4 m2 - D+M |  |  |  | m2 | 10.5944 | 0 | 0 | 0 | 0 | vlastní | 0 |  | 0 | 0 | 0 | 0 | 0 | 0 | 0 | SO-01 | 0 | 0 | 0 | 15 | 0 | 0 | 7 |  |  |  | 0 | 0 | 0 | 787_ | SO-01_78_ | SO-01_ | 0 | 0 | 0 | 909 | 0 | 0 | 0 | P | 787
sklem bezpečnostním 6 mm s mléčnou fólií do lišt vč. zasklívacích lišt viz výpis zámečnických výrobků
|  |  | (0,93*0,82*2+1,12*0,82*2)*2 |  |  | Z01 |  | 6.724
|  |  | (0,94*0,82*1+0,71*0,82*2)*2 |  |  | Z02 |  | 3.8704
|  | Dokumentace: | viz TZ a výkres č.07-12, výpis zámečnických výrobků
204 | SO-01 | 998787202R00 | Přesun hmot pro zasklívání, výšky do 12 m |  |  |  | % | 231.1 | 0 | 0 | 0 | 0 | RTS I / 2022 | 0 |  | 0 | 0 | 0 | 0 | 0 | 0 | 0 | SO-01 | 0 | 0 | 0 | 15 | 0 | 0 | 5 |  |  |  | 0 | 0 | 0 | 787_ | SO-01_78_ | SO-01_ | 0 | 0 | 0 | 914 | 0 | 0 | 0 | P | 787
|  |  | 23110*0,01 |  |  |  |  | 231.1
| SO-01 | 90 | Hodinové zúčtovací sazby (HZS) | [6 empty] | 0 | 0 | 0 | [10 empty] | SO-01 | [7 empty] | 0 | 0 | 0
205 | SO-01 | 900 R001 | HZS - demontáž a zpětná montáž informačních tabulí,čidel, prodloužení odvětrání |  |  |  | h | 20 | 0 | 0 | 0 | 0 | vlastní | 0 |  | 0 | 0 | 0 | 0 | 0 | 0 | 0 | SO-01 | 0 | 0 | 0 | 15 | 0 | 0 | 1 |  |  |  | 0 | 0 | 0 | 90_ | SO-01_9_ | SO-01_ | 0 | 0 | 0 | 917 | 0 | 0 | 0 | P | 90
|  |  | 20 |  |  |  |  | 20
|  |  | ;sateleitní antény; |  |  |  |  | 0
|  |  | čidla; |  |  |  |  | 0
|  |  | prvky alarmu na fasádě; |  |  |  |  | 0
|  |  | ;klima jednotky; |  |  |  |  | 0
|  |  | ;plastové potrubí odvodu kondenzátu |  |  | X26 |  | 0
|  |  | ;zahrádky květináčů |  |  | X27 |  | 0
|  |  | ;antnní konzoly |  |  | X28 |  | 0
| SO-01 | 94 | Lešení a stavební výtahy | [6 empty] | 0 | 0 | 0 | [10 empty] | SO-01 | [7 empty] | 0 | 0 | 0
206 | SO-01 | 941955001R00 | Lešení lehké pomocné, výška podlahy do 1,2 m |  |  |  | m2 | 61.9 | 0 | 0 | 0 | 0 | RTS I / 2022 | 0 |  | 0 | 0 | 0 | 0 | 0 | 0 | 0 | SO-01 | 0 | 0 | 0 | 15 | 0 | 0 | 1 |  |  |  | 0 | 0 | 0 | 94_ | SO-01_9_ | SO-01_ | 0 | 0 | 0 | 927 | 0 | 0 | 0 | P | 94
pod dobu stavebních prací na dané konstrukci
|  |  | 0,8*1*(24+8+1) |  |  | střešní okna + ostění U22 |  | 26.4
|  |  | 9,8+4,2+2,2*1*2 |  |  | podhledy balkonu a podloubí |  | 18.4
|  |  | 2,85*1*6 |  |  |  |  | 17.1
207 | SO-01 | 941941041R00 | Montáž lešení leh.řad.s podlahami,š.1,2 m, H 10 m |  |  |  | m2 | 887.954 | 0 | 0 | 0 | 0 | RTS I / 2022 | 0 |  | 0 | 0 | 0 | 0 | 0 | 0 | 0 | SO-01 | 0 | 0 | 0 | 15 | 0 | 0 | 1 |  |  |  | 0 | 0 | 0 | 94_ | SO-01_9_ | SO-01_ | 0 | 0 | 0 | 932 | 0 | 0 | 0 | P | 94
|  |  | ((1,2+5,17+(0,465+1,2)*2+4,96)*7,5+(5,03+2*1,2)*9,5)*2+7,5*(5,16+15,2+1,2) |  |  | uliční fasáda |  | 522.77
|  |  | (15,07+1,2*2)*7,2+(6,0+1,2)*10+15+14 |  |  | dvorní fasáda |  | 226.784
|  |  | (2,7+8)*4*3+5*2 |  |  | komíny |  | 138.4
208 | SO-01 | 941941291R00 | Příplatek za každý měsíc použití lešení k pol.1041 |  |  |  | m2 | 2663.862 | 0 | 0 | 0 | 0 | RTS I / 2022 | 0 |  | 0 | 0 | 0 | 0 | 0 | 0 | 0 | SO-01 | 0 | 0 | 0 | 15 | 0 | 0 | 1 |  |  |  | 0 | 0 | 0 | 94_ | SO-01_9_ | SO-01_ | 0 | 0 | 0 | 936 | 0 | 0 | 0 | P | 94
|  |  | 887,954*3 |  |  | ;3měsíce; |  | 2663.862
209 | SO-01 | 941941842R00 | Demontáž lešení leh.řad.s podlahami,š.1,2 m,H 40 m |  |  |  | m2 | 887.954 | 0 | 0 | 0 | 0 | RTS I / 2022 | 0 |  | 0 | 0 | 0 | 0 | 0 | 0 | 0 | SO-01 | 0 | 0 | 0 | 15 | 0 | 0 | 1 |  |  |  | 0 | 0 | 0 | 94_ | SO-01_9_ | SO-01_ | 0 | 0 | 0 | 938 | 0 | 0 | 0 | P | 94
|  |  | 887,954 |  |  |  |  | 887.954
210 | SO-01 | 944944011R00 | Montáž ochranné sítě z umělých vláken |  |  |  | m2 | 749.554 | 0 | 0 | 0 | 0 | RTS I / 2022 | 0 |  | 0 | 0 | 0 | 0 | 0 | 0 | 0 | SO-01 | 0 | 0 | 0 | 15 | 0 | 0 | 1 |  |  |  | 0 | 0 | 0 | 94_ | SO-01_9_ | SO-01_ | 0 | 0 | 0 | 940 | 0 | 0 | 0 | P | 94
|  |  | 749,554 |  |  |  |  | 749.554
211 | SO-01 | 944944081R00 | Demontáž ochranné sítě z umělých vláken |  |  |  | m2 | 749.554 | 0 | 0 | 0 | 0 | RTS I / 2022 | 0 |  | 0 | 0 | 0 | 0 | 0 | 0 | 0 | SO-01 | 0 | 0 | 0 | 15 | 0 | 0 | 1 |  |  |  | 0 | 0 | 0 | 94_ | SO-01_9_ | SO-01_ | 0 | 0 | 0 | 942 | 0 | 0 | 0 | P | 94
|  |  | 749,554 |  |  |  |  | 749.554
212 | SO-01 | 944944031R00 | Příplatek za každý měsíc použití sítí k pol. 4011 |  |  |  | m2 | 2248.662 | 0 | 0 | 0 | 0 | RTS I / 2022 | 0 |  | 0 | 0 | 0 | 0 | 0 | 0 | 0 | SO-01 | 0 | 0 | 0 | 15 | 0 | 0 | 1 |  |  |  | 0 | 0 | 0 | 94_ | SO-01_9_ | SO-01_ | 0 | 0 | 0 | 944 | 0 | 0 | 0 | P | 94
|  |  | 749,554*3 |  |  | 3 měsíce |  | 2248.662
213 | SO-01 | 944946111RT01 | Ochrana střešní krytiny sousedního objektu |  |  |  | m2 | 41.64 | 0 | 0 | 0 | 0 | RTS II / 2021 | 0 |  | 0 | 0 | 0 | 0 | 0 | 0 | 0 | SO-01 | 0 | 0 | 0 | 15 | 0 | 0 | 1 |  |  |  | 0 | 0 | 0 | 94_ | SO-01_9_ | SO-01_ | 0 | 0 | 0 | 946 | 0 | 0 | 0 | P | 94
včetně dodávky textílie a OSB
|  |  | 15,5*1,2+19,2*1,2 |  |  |  |  | 41.64
|  | RTS komentář: | textílie, OSB, podlážky,
| SO-01 | 95 | Různé dokončovací konstrukce a práce na pozemních stavbách | [6 empty] | 0 | 0 | 0 | [10 empty] | SO-01 | [7 empty] | 0 | 0 | 0
214 | SO-01 | 952901111R00 | Vyčištění budov o výšce podlaží do 4 m |  |  |  | m2 | 152.88 | 0 | 0 | 0 | 0 | RTS I / 2022 | 0 |  | 0 | 0 | 0 | 0 | 0 | 0 | 0 | SO-01 | 0 | 0 | 0 | 15 | 0 | 0 | 1 |  |  |  | 0 | 0 | 0 | 95_ | SO-01_9_ | SO-01_ | 0 | 0 | 0 | 951 | 0 | 0 | 0 | P | 95
|  |  | (58,95+93,93) |  |  | U24 |  | 152.88
|  | Dokumentace: | viz TZ a výkres č.07-12, Detaily
215 | SO-01 | 953981103R00 | Chemické kotvy do betonu, hl. 110 mm, M 12, ampule |  |  |  | kus | 32 | 0 | 0 | 0 | 0 | RTS I / 2022 | 0 |  | 0 | 0 | 0 | 0 | 0 | 0 | 0 | SO-01 | 0 | 0 | 0 | 15 | 0 | 0 | 1 |  |  |  | 0 | 0 | 0 | 95_ | SO-01_9_ | SO-01_ | 0 | 0 | 0 | 954 | 0 | 0 | 0 | P | 95
|  |  | 4*2*2+4*2*2 |  |  | Z1+Z2 |  | 32
|  | RTS komentář: | V položce je zakalkulováno vyvrtání a vyčištění otvoru požadovaného průměru a hloubky, zasunutí ampule s chemickou kotvou do otvoru a zavrtání svorníku s hrotem, maticí a podložkou pozink. CH - M12 x 220/90 GV. Položka je určena i pro kotvy do zdiva z plných cihel.
|  | Dokumentace: | viz TZ a výkres č.07-12, výpis zámečnických výrobků
216 | SO-01 | 953981102R00 | Chemické kotvy do betonu, hl. 90 mm, M 10, ampule |  |  |  | kus | 16 | 0 | 0 | 0 | 0 | RTS II / 2021 | 0 |  | 0 | 0 | 0 | 0 | 0 | 0 | 0 | SO-01 | 0 | 0 | 0 | 15 | 0 | 0 | 1 |  |  |  | 0 | 0 | 0 | 95_ | SO-01_9_ | SO-01_ | 0 | 0 | 0 | 958 | 0 | 0 | 0 | P | 95
|  |  | 2*2*2*2 |  |  | Z1+Z2 |  | 16
|  | RTS komentář: | V položce je zakalkulováno vyvrtání a vyčištění otvoru požadovaného průměru a hloubky, zasunutí ampule s chemickou kotvou do otvoru a zavrtání svorníku s hrotem, maticí a podložkou pozink. CH - M10 x 170/57 GV. Položka je určena i pro kotvy do zdiva z plných cihel.
217 | SO-01 | 952902110R00 | Vyklízení a čištění zametáním v místnostech a chodbách - půda |  |  |  | m2 | 182.2 | 0 | 0 | 0 | 0 | RTS I / 2022 | 0 |  | 0 | 0 | 0 | 0 | 0 | 0 | 0 | SO-01 | 0 | 0 | 0 | 15 | 0 | 0 | 1 |  |  |  | 0 | 0 | 0 | 95_ | SO-01_9_ | SO-01_ | 0 | 0 | 0 | 961 | 0 | 0 | 0 | P | 95
|  |  | 182,2 |  |  | podlaha půdy |  | 182.2
|  | Dokumentace: | viz TZ a výkres č.07-12, Detaily
218 | SO-01 | 953981401R00 | Chemické kotvy, cihly duté, hl. 85 mm, M8, síťka |  |  |  | kus | 9 | 0 | 0 | 0 | 0 | RTS II / 2021 | 0 |  | 0 | 0 | 0 | 0 | 0 | 0 | 0 | SO-01 | 0 | 0 | 0 | 15 | 0 | 0 | 1 |  |  |  | 0 | 0 | 0 | 95_ | SO-01_9_ | SO-01_ | 0 | 0 | 0 | 964 | 0 | 0 | 0 | P | 95
určená pro kotvení přes ETICS tl. 160 mm a pro ukotvění konzoly antény
|  |  | 3*3 |  |  |  |  | 9
|  | RTS komentář: | V položce je zakalkulováno vyvrtání otvoru požadovaného průměru a hloubky, zasunutí plastové síťky (punčošky) KS d 12 x 50, vyplnění síťky chemickou maltou POLY pomocí aplikační pistole z patrony o obsahu 380 ml a zasunutí svorníku pro chemické kotvení s hrotem, maticí a podložkou pozink. EU - M8 x 130/35 GV. Položka je určena pro kotvy do zdiva z dutých cihel, Porotherm atd
| SO-01 | 959VD | Dokončovací konstrukce na pozemních stavbách | [6 empty] | 0 | 0 | 0 | [10 empty] | SO-01 | [7 empty] | 0 | 0 | 0
219 | SO-01 | 9599VD | Výtažné zkoušky kotev ETAG, odtržné zkoušky lepidla, provedení vzorků barev |  |  |  | kus | 3 | 0 | 0 | 0 | 0 | vlastní | 0 |  | 0 | 0 | 0 | 0 | 0 | 0 | 0 | SO-01 | 0 | 0 | 0 | 15 | 0 | 0 | 1 |  |  |  | 0 | 0 | 0 | 959VD_ | SO-01_9_ | SO-01_ | 0 | 0 | 0 | 969 | 0 | 0 | 0 | P | 959VD
výtažné zkoušky kotev zateplovacího systému dle ETAG 014, které stanoví druh kotev zateplovacího systému (zajistí zhotovitel stavby); kotvy budou zapu
|  |  | 3 |  |  |  |  | 3
|  | Dokumentace: | viz TZ a výkres č.07-12, Detaily
| SO-01 | 96 | Bourání konstrukcí | [6 empty] | 0 | 0 | 0 | [10 empty] | SO-01 | [7 empty] | 0 | 0 | 0
220 | SO-01 | 965042141RT1 | Bourání mazanin betonových tl. 10 cm, nad 4 m2 |  |  |  | m3 | 1.3072 | 0 | 0 | 0 | 0 | RTS I / 2022 | 0 |  | 0 | 0 | 0 | 0 | 0 | 0 | 0 | SO-01 | 0 | 0 | 0 | 15 | 0 | 0 | 1 |  |  |  | 0 | 0 | 0 | 96_ | SO-01_9_ | SO-01_ | 0 | 0 | 0 | 974 | 0 | 0 | 0 | P | 96
ručně tl. mazaniny 10 cm
|  |  | (1,1*2,2*2+2,835*1,6*2-2*1,4*0,6/2)*0,1 |  |  | X10 - podlaha balkónů |  | 1.3072
|  | Dokumentace: | viz TZ a výkres č.01-06,
221 | SO-01 | 965048250R00 | Dočištění povrchu po vybourání dlažeb, MC do 50% |  |  |  | m2 | 13.072 | 0 | 0 | 0 | 0 | RTS I / 2022 | 0 |  | 0 | 0 | 0 | 0 | 0 | 0 | 0 | SO-01 | 0 | 0 | 0 | 15 | 0 | 0 | 1 |  |  |  | 0 | 0 | 0 | 96_ | SO-01_9_ | SO-01_ | 0 | 0 | 0 | 978 | 0 | 0 | 0 | P | 96
|  |  | (1,1*2,2*2+2,835*1,6*2-2*1,4*0,6/2) |  |  | X10 - podlaha balkónů |  | 13.072
|  | Dokumentace: | viz TZ a výkres č.01-06,
222 | SO-01 | 965081702R00 | Bourání soklíků z dlažeb keramických výšky |  |  |  | m | 73.46 | 0 | 0 | 0 | 0 | RTS I / 2022 | 0 |  | 0 | 0 | 0 | 0 | 0 | 0 | 0 | SO-01 | 0 | 0 | 0 | 15 | 0 | 0 | 1 |  |  |  | 0 | 0 | 0 | 96_ | SO-01_9_ | SO-01_ | 0 | 0 | 0 | 981 | 0 | 0 | 0 | P | 96
|  |  | 15*2+0,465*4-3,15*2+5,0+14,91-1,2+0,15*3*2+15+1,0+6,03+2,35+1,8+1,95+0,61+0,25+2,1-1,0*4+0,15*4*2 |  |  | X16 - fasáda |  | 73.46
|  | Dokumentace: | viz TZ a výkres č.01-06,
223 | SO-01 | 965081713RT1 | Bourání dlažeb keramických tl.10 mm, nad 1 m2 |  |  |  | m2 | 13.072 | 0 | 0 | 0 | 0 | RTS I / 2022 | 0 |  | 0 | 0 | 0 | 0 | 0 | 0 | 0 | SO-01 | 0 | 0 | 0 | 15 | 0 | 0 | 1 |  |  |  | 0 | 0 | 0 | 96_ | SO-01_9_ | SO-01_ | 0 | 0 | 0 | 984 | 0 | 0 | 0 | P | 96
ručně, dlaždice keramické
|  |  | (1,1*2,2*2+2,835*1,6*2-2*1,4*0,6/2) |  |  | X10 - podlaha balkónů |  | 13.072
|  | Dokumentace: | viz TZ a výkres č.01-06,
224 | SO-01 | 967031732R00 | Přisekání plošné zdiva cihelného na MVC tl. 10 cm |  |  |  | m2 | 40.6425 | 0 | 0 | 0 | 0 | RTS I / 2022 | 0 |  | 0 | 0 | 0 | 0 | 0 | 0 | 0 | SO-01 | 0 | 0 | 0 | 15 | 0 | 0 | 1 |  |  |  | 0 | 0 | 0 | 96_ | SO-01_9_ | SO-01_ | 0 | 0 | 0 | 988 | 0 | 0 | 0 | P | 96
Množství stanovit dle skutečnosti
|  |  | (5,15+10,385+10,52+14,91+4,75*2+15,0)*0,5 |  |  | X18 - okapní chodník; |  | 32.7325
|  |  | (11,88+3,94)*0,5 |  |  | X17 - zámková dlažba |  | 7.91
|  | Dokumentace: | viz TZ a výkres č.01-06,
225 | SO-01 | 968061112R00 | Vyvěšení dřevěných okenních křídel pl. do 1,5 m2 |  |  |  | kus | 90 | 0 | 0 | 0 | 0 | RTS I / 2022 | 0 |  | 0 | 0 | 0 | 0 | 0 | 0 | 0 | SO-01 | 0 | 0 | 0 | 15 | 0 | 0 | 1 |  |  |  | 0 | 0 | 0 | 96_ | SO-01_9_ | SO-01_ | 0 | 0 | 0 | 993 | 0 | 0 | 0 | P | 96
|  |  | 24*2+1+13 |  |  | X02 - uliční fas |  | 62
|  |  | 28 |  |  | X02 - dvorní fas |  | 28
|  | RTS komentář: | Položka obsahuje náklady na vyvěšení křídel, jejich uložení a zpětné zavěšení po provedených stavebních úpravách. Položka se používá i pro vyvěšení křídel určených k likvidaci
|  | Dokumentace: | viz TZ a výkres č.01-06,
226 | SO-01 | 968062245R00 | Vybourání dřevěných rámů oken jednoduch. pl. 2 m2 |  |  |  | m2 | 57.96 | 0 | 0 | 0 | 0 | RTS I / 2022 | 0 |  | 0 | 0 | 0 | 0 | 0 | 0 | 0 | SO-01 | 0 | 0 | 0 | 15 | 0 | 0 | 1 |  |  |  | 0 | 0 | 0 | 96_ | SO-01_9_ | SO-01_ | 0 | 0 | 0 | 998 | 0 | 0 | 0 | P | 96
|  |  | 1,2*1,2*16+1,5*1,2*8 |  |  | X02 uliční fasáda |  | 37.44
|  |  | 1,2*1,2*6+0,9*2,1*4+1,2*0,9*4 |  |  | X02 dvorní fas |  | 20.52
|  | RTS komentář: | V položce není kalkulována manipulace se sutí, která se oceňuje samostatně položkami souboru 979. V položce není zakalkulováno vyvěšení křídel. Tyto práce se oceňují samostatně položkami souboru 968 06 -11 Vyvěšení dřevěvných křídel. Položka se používá pro okna pevná nebo s křídly otevíratelnými
|  | Dokumentace: | viz TZ a výkres č.01-06,
227 | SO-01 | 968062244R00 | Vybourání dřevěných rámů oken jednoduch. pl. 1 m2 |  |  |  | m2 | 1.44 | 0 | 0 | 0 | 0 | RTS I / 2022 | 0 |  | 0 | 0 | 0 | 0 | 0 | 0 | 0 | SO-01 | 0 | 0 | 0 | 15 | 0 | 0 | 1 |  |  |  | 0 | 0 | 0 | 96_ | SO-01_9_ | SO-01_ | 0 | 0 | 0 | 1003 | 0 | 0 | 0 | P | 96
|  |  | 1,2*0,6*1+0,6*0,6*2 |  |  | x02 |  | 1.44
|  | RTS komentář: | V položce není kalkulována manipulace se sutí, která se oceňuje samostatně položkami souboru 979. V položce není zakalkulováno vyvěšení křídel. Tyto práce se oceňují samostatně položkami souboru 968 06 -11 Vyvěšení dřevěvných křídel. Položka se používá pro okna pevná nebo s křídly otevíratelnými
|  | Dokumentace: | viz TZ a výkres č.01-06,
228 | SO-01 | 968062246R00 | Vybourání dřevěných rámů oken jednoduch. pl. 4 m2 |  |  |  | m2 | 7.3725 | 0 | 0 | 0 | 0 | RTS I / 2022 | 0 |  | 0 | 0 | 0 | 0 | 0 | 0 | 0 | SO-01 | 0 | 0 | 0 | 15 | 0 | 0 | 1 |  |  |  | 0 | 0 | 0 | 96_ | SO-01_9_ | SO-01_ | 0 | 0 | 0 | 1007 | 0 | 0 | 0 | P | 96
|  |  | 1,2*2,1*1+1,2*1,925*1+0,9*2,825*1 |  |  | X02 |  | 7.3725
|  | RTS komentář: | V položce není kalkulována manipulace se sutí, která se oceňuje samostatně položkami souboru 979. V položce není zakalkulováno vyvěšení křídel. Tyto práce se oceňují samostatně položkami souboru 968 06 -11 Vyvěšení dřevěvných křídel. Položka se používá pro okna pevná nebo s křídly otevíratelnými
|  | Dokumentace: | viz TZ a výkres č.01-06,
229 | SO-01 | 968062247R00 | Vybourání dřevěných rámů oken jednoduch. nad 4 m2 |  |  |  | m2 | 37.8 | 0 | 0 | 0 | 0 | RTS I / 2022 | 0 |  | 0 | 0 | 0 | 0 | 0 | 0 | 0 | SO-01 | 0 | 0 | 0 | 15 | 0 | 0 | 1 |  |  |  | 0 | 0 | 0 | 96_ | SO-01_9_ | SO-01_ | 0 | 0 | 0 | 1011 | 0 | 0 | 0 | P | 96
|  |  | 3,0*2,1*6 |  |  | x02 |  | 37.8
|  | RTS komentář: | V položce není kalkulována manipulace se sutí, která se oceňuje samostatně položkami souboru 979. V položce není zakalkulováno vyvěšení křídel. Tyto práce se oceňují samostatně položkami souboru 968 06 -11 Vyvěšení dřevěvných křídel. Položka se používá pro okna pevná nebo s křídly otevíratelnými
|  | Dokumentace: | viz TZ a výkres č.01-06,
230 | SO-01 | 968095001R00 | Bourání parapetů dřevěných š. do 25 cm |  |  |  | m | 88.5 | 0 | 0 | 0 | 0 | RTS I / 2022 | 0 |  | 0 | 0 | 0 | 0 | 0 | 0 | 0 | SO-01 | 0 | 0 | 0 | 15 | 0 | 0 | 1 |  |  |  | 0 | 0 | 0 | 96_ | SO-01_9_ | SO-01_ | 0 | 0 | 0 | 1015 | 0 | 0 | 0 | P | 96
|  |  | 1,2*28+1,5*8+3*6+0,9*5+0,6*2+0,8*24 |  |  | X02 |  | 88.5
|  | RTS komentář: | V položce není kalkulována manipulace se sutí, která se oceňuje samostatně položkami souboru 979.
|  | Dokumentace: | viz TZ a výkres č.01-06,
231 | SO-01 | 968061125R00 | Vyvěšení dřevěných dveřních křídel pl. do 2 m2 |  |  |  | kus | 13 | 0 | 0 | 0 | 0 | RTS I / 2022 | 0 |  | 0 | 0 | 0 | 0 | 0 | 0 | 0 | SO-01 | 0 | 0 | 0 | 15 | 0 | 0 | 1 |  |  |  | 0 | 0 | 0 | 96_ | SO-01_9_ | SO-01_ | 0 | 0 | 0 | 1019 | 0 | 0 | 0 | P | 96
|  |  | 4*2+5 |  |  | X04 a X05 |  | 13
|  | RTS komentář: | Položka obsahuje náklady na vyvěšení křídel, jejich uložení a zpětné zavěšení po provedených stavebních úpravách. Položka se používá i pro vyvěšení křídel určených k likvidaci
|  | Dokumentace: | viz TZ a výkres č.01-06,
232 | SO-01 | 968062456R00 | Vybourání dřevěných dveřních zárubní pl. nad 2 m2 |  |  |  | m2 | 32.4875 | 0 | 0 | 0 | 0 | RTS I / 2022 | 0 |  | 0 | 0 | 0 | 0 | 0 | 0 | 0 | SO-01 | 0 | 0 | 0 | 15 | 0 | 0 | 1 |  |  |  | 0 | 0 | 0 | 96_ | SO-01_9_ | SO-01_ | 0 | 0 | 0 | 1023 | 0 | 0 | 0 | P | 96
|  |  | 3,150*2,825*2+1,2*2,825*1+1,0*2,825*4 |  |  | X04 a X05 |  | 32.4875
|  | RTS komentář: | V položce není kalkulována manipulace se sutí, která se oceňuje samostatně položkami souboru 979. V položce není zakalkulováno vyvěšení dveřních křídel. Tyto práce se oceňují samostatně položkami souboru 968 06 -11 Vyvěšení dřevěných křídel.
|  | Dokumentace: | viz TZ a výkres č.01-06,
233 | SO-01 | 963016111R00 | DMTZ podhledu SDK, kovová kce., 1xoplášť.12,5 mm |  |  |  | m2 | 61.82 | 0 | 0 | 0 | 0 | RTS I / 2022 | 0 |  | 0 | 0 | 0 | 0 | 0 | 0 | 0 | SO-01 | 0 | 0 | 0 | 15 | 0 | 0 | 1 |  |  |  | 0 | 0 | 0 | 96_ | SO-01_9_ | SO-01_ | 0 | 0 | 0 | 1027 | 0 | 0 | 0 | P | 96
|  |  | 61,82 |  |  | X06,X07 ostění střešních oken |  | 61.82
|  | RTS komentář: | Demontáž podhledu sádrokartonového, s jednoduchou ocelovou konstrukcí, 1x opláštěný tl. 12,5 mm, bez minerální izolace.
|  | Dokumentace: | viz TZ a výkres č.01-06,
234 | SO-01 | 965081712RT1 | Bourání dlažeb keramických tl.10 mm, pl. do 1 m2 |  |  |  | m2 | 4.89 | 0 | 0 | 0 | 0 | RTS I / 2022 | 0 |  | 0 | 0 | 0 | 0 | 0 | 0 | 0 | SO-01 | 0 | 0 | 0 | 15 | 0 | 0 | 1 |  |  |  | 0 | 0 | 0 | 96_ | SO-01_9_ | SO-01_ | 0 | 0 | 0 | 1031 | 0 | 0 | 0 | P | 96
ručně, dlaždice keramické
|  |  | 0,3*0,9*5 |  |  | X30 - prahy balkónů |  | 1.35
|  |  | 0,3*1,1*5 +0,3* 3,15*2 |  |  | X30 - prahy dveří |  | 3.54
|  | RTS komentář: | V položce není kalkulována manipulace se sutí, která se oceňuje samostatně položkami souboru 979. V položce nejsou zakalkulovány náklady na bourání podkladního lože pod dlažbou
|  | Dokumentace: | viz TZ a výkres č.01-06,
| SO-01 | 97 | Prorážení otvorů a ostatní bourací práce | [6 empty] | 0 | 0 | 0 | [10 empty] | SO-01 | [7 empty] | 0 | 0 | 0
235 | SO-01 | 976071111R00 | Vybourání kovových zábradlí a madel |  |  |  | m | 18.4 | 0 | 0 | 0 | 0 | RTS I / 2022 | 0 |  | 0 | 0 | 0 | 0 | 0 | 0 | 0 | SO-01 | 0 | 0 | 0 | 15 | 0 | 0 | 1 |  |  |  | 0 | 0 | 0 | 97_ | SO-01_9_ | SO-01_ | 0 | 0 | 0 | 1038 | 0 | 0 | 0 | P | 97
výplň ocelová tyčovina
|  |  | (1,1*2+2,2)*3+(1,55+1,05)*2 |  |  | X10 - balkóny |  | 18.4
|  | Dokumentace: | viz TZ a výkres č.01-06,
236 | SO-01 | 976072321R00 | Vybourání kov.dvířek včetně rámu ze zdi cih |  |  |  | kus | 2 | 0 | 0 | 0 | 0 | RTS I / 2022 | 0 |  | 0 | 0 | 0 | 0 | 0 | 0 | 0 | SO-01 | 0 | 0 | 0 | 15 | 0 | 0 | 1 |  |  |  | 0 | 0 | 0 | 97_ | SO-01_9_ | SO-01_ | 0 | 0 | 0 | 1042 | 0 | 0 | 0 | P | 97
Demontáž zkorodovaných dvířek HUP včetně rámu.
|  |  | 2 |  |  | X24 |  | 2
|  | RTS komentář: | Položka je určena pro vybourání dvířek ze zdi cihelné nebo kamenné. V položce není kalkulována manipulace se sutí, která se oceňuje samostatně položkami souboru 979.
|  | Dokumentace: | viz TZ a výkres č.01-06,
| SO-01 | M22 | Montáž Hromosvodu | [6 empty] | 0 | 0 | 0 | [10 empty] | SO-01 | [7 empty] | 0 | 0 | 0
237 | SO-01 | 210220101RT02 | PPV |  |  |  | % | 2 | 0 | 0 | 0 | 0 | RTS II / 2020 | 0 |  | 0 | 0 | 0 | 0 | 0 | 0 | 0 | SO-01 | 0 | 0 | 0 | 15 | 0 | 0 | 1 |  |  |  | 0 | 0 | 0 | M22_ | SO-01_9_ | SO-01_ | 0 | 0 | 0 | 1048 | 0 | 0 | 0 | P | M22
|  |  | 2 |  |  | 2% z materiálu |  | 2
|  | Dokumentace: | viz projekt hromosvodu
238 | SO-01 | 210220101RT01 | Podružný materiál |  |  |  | % | 3 | 0 | 0 | 0 | 0 | RTS II / 2020 | 0 |  | 0 | 0 | 0 | 0 | 0 | 0 | 0 | SO-01 | 0 | 0 | 0 | 15 | 0 | 0 | 1 |  |  |  | 0 | 0 | 0 | M22_ | SO-01_9_ | SO-01_ | 0 | 0 | 0 | 1051 | 0 | 0 | 0 | P | M22
|  |  | 3 |  |  | 3% z materiálu |  | 3
|  | Dokumentace: | viz projekt hromosvodu
239 | SO-01 | 210220401RT1IM | Označení svodu štítkem včetně dodávky štítku |  |  |  | ks | 5 | 0 | 0 | 0 | 0 | RTS II / 2020 | 0 |  | 0 | 0 | 0 | 0 | 0 | 0 | 0 | SO-01 | 0 | 0 | 0 | 15 | 0 | 0 | 1 |  |  |  | 0 | 0 | 0 | M22_ | SO-01_9_ | SO-01_ | 0 | 0 | 0 | 1054 | 0 | 0 | 0 | P | M22
|  |  | 5 |  |  |  |  | 5
|  | Dokumentace: | viz projekt hromosvodu
240 | SO-01 | 210220301R03IM | Svorka hromosvodová SU včetně dodávky |  |  |  | ks | 9 | 0 | 0 | 0 | 0 | RTS II / 2020 | 0 |  | 0 | 0 | 0 | 0 | 0 | 0 | 0 | SO-01 | 0 | 0 | 0 | 15 | 0 | 0 | 1 |  |  |  | 0 | 0 | 0 | M22_ | SO-01_9_ | SO-01_ | 0 | 0 | 0 | 1057 | 0 | 0 | 0 | P | M22
|  |  | 9 |  |  |  |  | 9
|  | Dokumentace: | viz projekt hromosvodu
241 | SO-01 | 210220352RT1IM | Hloubkový zemnič+ včetně doddávky |  |  |  | ks | 7 | 0 | 0 | 0 | 0 | RTS II / 2020 | 0 |  | 0 | 0 | 0 | 0 | 0 | 0 | 0 | SO-01 | 0 | 0 | 0 | 15 | 0 | 0 | 1 |  |  |  | 0 | 0 | 0 | M22_ | SO-01_9_ | SO-01_ | 0 | 0 | 0 | 1060 | 0 | 0 | 0 | P | M22
|  |  | 7 |  |  |  |  | 7
|  | Dokumentace: | viz projekt hromosvodu
242 | SO-01 | 210220301R02IM | Svorka zkušební SZ +chranný úhelník+držák včetně dodávky |  |  |  | ks | 2 | 0 | 0 | 0 | 0 | RTS II / 2020 | 0 |  | 0 | 0 | 0 | 0 | 0 | 0 | 0 | SO-01 | 0 | 0 | 0 | 15 | 0 | 0 | 1 |  |  |  | 0 | 0 | 0 | M22_ | SO-01_9_ | SO-01_ | 0 | 0 | 0 | 1063 | 0 | 0 | 0 | P | M22
|  |  | 2 |  |  |  |  | 2
|  | Dokumentace: | viz projekt hromosvodu
243 | SO-01 | 210220302RT6IM | Svorka hromosvodová SP1 včetně dodávky |  |  |  | ks | 10 | 0 | 0 | 0 | 0 | RTS II / 2020 | 0 |  | 0 | 0 | 0 | 0 | 0 | 0 | 0 | SO-01 | 0 | 0 | 0 | 15 | 0 | 0 | 1 |  |  |  | 0 | 0 | 0 | M22_ | SO-01_9_ | SO-01_ | 0 | 0 | 0 | 1066 | 0 | 0 | 0 | P | M22
|  |  | 10 |  |  |  |  | 10
|  | Dokumentace: | viz projekt hromosvodu
244 | SO-01 | 210220301R03 | Svorka hromosvodová SO včetně dodávky |  |  |  | ks | 5 | 0 | 0 | 0 | 0 | RTS II / 2020 | 0 |  | 0 | 0 | 0 | 0 | 0 | 0 | 0 | SO-01 | 0 | 0 | 0 | 15 | 0 | 0 | 1 |  |  |  | 0 | 0 | 0 | M22_ | SO-01_9_ | SO-01_ | 0 | 0 | 0 | 1069 | 0 | 0 | 0 | P | M22
|  |  | 5 |  |  |  |  | 5
|  | Dokumentace: | viz projekt hromosvodu
245 | SO-01 | 210220022R04IM | Tyč jímací 1,5m včetně i včetně dodávky izol.držáků a upevňovací objímky a dodávky jím.tyče 1,5m |  |  |  | ks | 5 | 0 | 0 | 0 | 0 | RTS II / 2020 | 0 |  | 0 | 0 | 0 | 0 | 0 | 0 | 0 | SO-01 | 0 | 0 | 0 | 15 | 0 | 0 | 1 |  |  |  | 0 | 0 | 0 | M22_ | SO-01_9_ | SO-01_ | 0 | 0 | 0 | 1072 | 0 | 0 | 0 | P | M22
|  |  | 5 |  |  |  |  | 5
|  | Dokumentace: | viz projekt hromosvodu
246 | SO-01 | 210220022R02IM | Krabice po omítku nerez včetně svorka zkušební SZ |  |  |  | ks | 3 | 0 | 0 | 0 | 0 | RTS II / 2020 | 0 |  | 0 | 0 | 0 | 0 | 0 | 0 | 0 | SO-01 | 0 | 0 | 0 | 15 | 0 | 0 | 1 |  |  |  | 0 | 0 | 0 | M22_ | SO-01_9_ | SO-01_ | 0 | 0 | 0 | 1075 | 0 | 0 | 0 | P | M22
|  |  | 3 |  |  |  |  | 3
|  | Dokumentace: | viz projekt hromosvodu
247 | SO-01 | 210220022RT1IM | Vedení uzemňovací v zemi FeZn pr.10 včetně dodávky FeZn pr.10 |  |  |  | m | 15 | 0 | 0 | 0 | 0 | RTS II / 2020 | 0 |  | 0 | 0 | 0 | 0 | 0 | 0 | 0 | SO-01 | 0 | 0 | 0 | 15 | 0 | 0 | 1 |  |  |  | 0 | 0 | 0 | M22_ | SO-01_9_ | SO-01_ | 0 | 0 | 0 | 1078 | 0 | 0 | 0 | P | M22
|  |  | 15 |  |  |  |  | 15
|  | Dokumentace: | viz projekt hromosvodu
248 | SO-01 | 210220101RT51IM | Vedení svodové AlMgSi pr.8 -včetně podpěr na hřeben a dodávky vodiče AlMgSi pr.8 a podpěr |  |  |  | m | 43 | 0 | 0 | 0 | 0 | RTS II / 2020 | 0 |  | 0 | 0 | 0 | 0 | 0 | 0 | 0 | SO-01 | 0 | 0 | 0 | 15 | 0 | 0 | 1 |  |  |  | 0 | 0 | 0 | M22_ | SO-01_9_ | SO-01_ | 0 | 0 | 0 | 1081 | 0 | 0 | 0 | P | M22
|  |  | 43 |  |  |  |  | 43
|  | Dokumentace: | viz projekt hromosvodu
249 | SO-01 | 210220101RT31IM | Vedení svodové AlMgSi pr.8včetně dodávky a podpěr na svislé svody |  |  |  | m | 14 | 0 | 0 | 0 | 0 | RTS II / 2020 | 0 |  | 0 | 0 | 0 | 0 | 0 | 0 | 0 | SO-01 | 0 | 0 | 0 | 15 | 0 | 0 | 1 |  |  |  | 0 | 0 | 0 | M22_ | SO-01_9_ | SO-01_ | 0 | 0 | 0 | 1084 | 0 | 0 | 0 | P | M22
|  |  | 14 |  |  |  |  | 14
|  | Dokumentace: | viz projekt hromosvodu
250 | SO-01 | 210220101RT31I | Vedení svodové AlMgSi pr.8 - včetně podpěr na šikmou střechu a dodávky vodiče AlMgSi pr.8 a podpěr |  |  |  | m | 58 | 0 | 0 | 0 | 0 | RTS II / 2020 | 0 |  | 0 | 0 | 0 | 0 | 0 | 0 | 0 | SO-01 | 0 | 0 | 0 | 15 | 0 | 0 | 1 |  |  |  | 0 | 0 | 0 | M22_ | SO-01_9_ | SO-01_ | 0 | 0 | 0 | 1087 | 0 | 0 | 0 | P | M22
|  |  | 58 |  |  |  |  | 58
|  | Dokumentace: | viz projekt hromosvodu
251 | SO-01 | 210220101RT31 | Vedení svodové AlMgSi pr.8 izolovaný včetně dodávky a podpěr na svislé skryté svody svody |  |  |  | m | 22 | 0 | 0 | 0 | 0 | RTS II / 2020 | 0 |  | 0 | 0 | 0 | 0 | 0 | 0 | 0 | SO-01 | 0 | 0 | 0 | 15 | 0 | 0 | 1 |  |  |  | 0 | 0 | 0 | M22_ | SO-01_9_ | SO-01_ | 0 | 0 | 0 | 1090 | 0 | 0 | 0 | P | M22
|  |  | 22 |  |  |  |  | 22
|  | Dokumentace: | viz projekt hromosvodu
252 | SO-01 | 220890202RT01 | Měření a revize HROMOSVODU |  |  |  | h | 20 | 0 | 0 | 0 | 0 | RTS II / 2020 | 0 |  | 0 | 0 | 0 | 0 | 0 | 0 | 0 | SO-01 | 0 | 0 | 0 | 15 | 0 | 0 | 2 |  |  |  | 0 | 0 | 0 | M22_ | SO-01_9_ | SO-01_ | 0 | 0 | 0 | 1093 | 0 | 0 | 0 | P | M22
|  |  | 20 |  |  |  |  | 20
|  | Dokumentace: | viz projekt hromosvodu
253 | SO-01 | 220890202RT02 | Demontáž stávajícího hromosvodu |  |  |  | h | 30 | 0 | 0 | 0 | 0 | RTS II / 2020 | 0 |  | 0 | 0 | 0 | 0 | 0 | 0 | 0 | SO-01 | 0 | 0 | 0 | 15 | 0 | 0 | 2 |  |  |  | 0 | 0 | 0 | M22_ | SO-01_9_ | SO-01_ | 0 | 0 | 0 | 1096 | 0 | 0 | 0 | P | M22
|  |  | 30 |  |  |  |  | 30
|  | Dokumentace: | viz projekt hromosvodu
254 | SO-01 | 220890202RT03 | HZS - Revize |  |  |  | ks | 1 | 0 | 0 | 0 | 0 | RTS II / 2020 | 0 |  | 0 | 0 | 0 | 0 | 0 | 0 | 0 | SO-01 | 0 | 0 | 0 | 15 | 0 | 0 | 2 |  |  |  | 0 | 0 | 0 | M22_ | SO-01_9_ | SO-01_ | 0 | 0 | 0 | 1099 | 0 | 0 | 0 | P | M22
|  |  | 1 |  |  |  |  | 1
|  | Dokumentace: | viz projekt hromosvodu
| SO-01 | M65 | Elektroinstalce | [6 empty] | 0 | 0 | 0 | [10 empty] | SO-01 | [7 empty] | 0 | 0 | 0
255 | SO-01 | 650801153R00 | Demontáž svítidla nástěnného přisazeného |  |  |  | kus | 6 | 0 | 0 | 0 | 0 | RTS I / 2022 | 0 |  | 0 | 0 | 0 | 0 | 0 | 0 | 0 | SO-01 | 0 | 0 | 0 | 15 | 0 | 0 | 2 |  |  |  | 0 | 0 | 0 | M65_ | SO-01_9_ | SO-01_ | 0 | 0 | 0 | 1103 | 0 | 0 | 0 | P | M65
Demontáž stávajícího přisazeného fasádního svítidla. Prodloužení kabeláže pro nové svítidlo osazené na zateplovanou fasádu.
|  |  | 6 |  |  | X19 |  | 6
|  | Dokumentace: | viz TZ a výkres č.01-06,
256 | SO-01 | 222323323RT01 | Demontáž stávajícího zvonkového tabla. Přemístění na líc zateplené fasády. Přepojení kabeláže. |  |  |  | kus | 2 | 0 | 0 | 0 | 0 | vlastní | 0 |  | 0 | 0 | 0 | 0 | 0 | 0 | 0 | SO-01 | 0 | 0 | 0 | 15 | 0 | 0 | 2 |  |  |  | 0 | 0 | 0 | M65_ | SO-01_9_ | SO-01_ | 0 | 0 | 0 | 1107 | 0 | 0 | 0 | P | M65
včetně práce a doplňkového materiálu
|  |  | 2 |  |  | X13 |  | 2
|  | Dokumentace: | viz TZ a výkres č.01-06,
257 | SO-01 | 650101571R00 | Montáž LED svítidla nástěnného přisazeného |  |  |  | kus | 6 | 0 | 0 | 0 | 0 | RTS I / 2022 | 0 |  | 0 | 0 | 0 | 0 | 0 | 0 | 0 | SO-01 | 0 | 0 | 0 | 15 | 0 | 0 | 2 |  |  |  | 0 | 0 | 0 | M65_ | SO-01_9_ | SO-01_ | 0 | 0 | 0 | 1111 | 0 | 0 | 0 | P | M65
Napojení na stávající rozvod elektřiny. Kotvení přes zateplenou fasádu (včetně kotevní sady)
|  |  | 6 |  |  | V03 |  | 6
|  | Dokumentace: | viz TZ a výkres č.07-12, Detaily
| SO-01 | M950VD | Přípravné práce | [6 empty] | 0 | 0 | 0 | [10 empty] | SO-01 | [7 empty] | 0 | 0 | 0
258 | SO-01 | 950002VD | Přepojení svítidla, teplotních a jiných čidel |  |  |  | kus | 5 | 0 | 0 | 0 | 0 | vlastní | 0 |  | 0 | 0 | 0 | 0 | 0 | 0 | 0 | SO-01 | 0 | 0 | 0 | 15 | 0 | 0 | 2 |  |  |  | 0 | 0 | 0 | M950VD_ | SO-01_9_ | SO-01_ | 0 | 0 | 0 | 1116 | 0 | 0 | 0 | P | M950VD
|  |  | 5 |  |  |  |  | 5
|  | Dokumentace: | viz TZ a výkres č.07-12, Detaily
259 | SO-01 | 950003VD | Ornitologický a chiropterologický průzkum před zahájením stavební činnosti |  |  |  | ks | 1 | 0 | 0 | 0 | 0 | vlastní | 0 |  | 0 | 0 | 0 | 0 | 0 | 0 | 0 | SO-01 | 0 | 0 | 0 | 15 | 0 | 0 | 1 |  |  |  | 0 | 0 | 0 | M950VD_ | SO-01_9_ | SO-01_ | 0 | 0 | 0 | 1119 | 0 | 0 | 0 | P | M950VD
Ornitologický a chiropterologický průzkum před zahájením stavební činnosti, na základě kterého bude navržen bezkonfliktní postup stavebních prací s oh
|  |  | 1 |  |  |  |  | 1
|  | Dokumentace: | viz TZ a výkres č.07-12, Detaily
260 | SO-01 | 622_001VD | Budka pro rorýse trojitá, dodávka + montáž |  |  |  | ks | 1 | 0 | 0 | 0 | 0 | vlastní | 0 |  | 0 | 0 | 0 | 0 | 0 | 0 | 0 | SO-01 | 0 | 0 | 0 | 15 | 0 | 0 | 1 |  |  |  | 0 | 0 | 0 | M950VD_ | SO-01_9_ | SO-01_ | 0 | 0 | 0 | 1123 | 0 | 0 | 0 | M | M950VD
|  |  | 1 |  |  |  |  | 1
|  | Dokumentace: | viz TZ a výkres č.07-12, Detaily
261 | SO-01 | 622_002VD | Budka pro netopýry, dodávka + montáž |  |  |  | ks | 1 | 0 | 0 | 0 | 0 | vlastní | 0 |  | 0 | 0 | 0 | 0 | 0 | 0 | 0 | SO-01 | 0 | 0 | 0 | 15 | 0 | 0 | 1 |  |  |  | 0 | 0 | 0 | M950VD_ | SO-01_9_ | SO-01_ | 0 | 0 | 0 | 1126 | 0 | 0 | 0 | M | M950VD
|  |  | 1 |  |  |  |  | 1
|  | Dokumentace: | viz TZ a výkres č.07-12, Detaily
| SO-01 | S | Přesuny sutí | [6 empty] | 0 | 0 | 0 | [10 empty] | SO-01 | [7 empty] | 0 | 0 | 0
262 | SO-01 | 979011111R00 | Svislá doprava suti a vybour. hmot za 2.NP a 1.PP |  |  |  | t | 59.1156 | 0 | 0 | 0 | 0 | RTS I / 2022 | 0 |  | 0 | 0 | 0 | 0 | 0 | 0 | 0 | SO-01 | 0 | 0 | 0 | 15 | 0 | 0 | 5 |  |  |  | 0 | 0 | 0 | S_ | SO-01_9_ | SO-01_ | 0 | 0 | 0 | 1130 | 0 | 0 | 0 | P | S
|  | RTS komentář: | Položka je určena pro dopravu suti a vybouraných hmot za prvé podlaží nad nebo pod základním podlažím. Svislá doprava suti ze základního podlaží se neoceňuje. Základním podlažím je zpravidla přízemí
263 | SO-01 | 979011121R00 | Příplatek za každé další podlaží |  |  |  | t | 118.7314 | 0 | 0 | 0 | 0 | RTS I / 2022 | 0 |  | 0 | 0 | 0 | 0 | 0 | 0 | 0 | SO-01 | 0 | 0 | 0 | 15 | 0 | 0 | 5 |  |  |  | 0 | 0 | 0 | S_ | SO-01_9_ | SO-01_ | 0 | 0 | 0 | 1132 | 0 | 0 | 0 | P | S
|  |  | 59,36568*2 |  |  | 3NP-4NP |  | 118.7314
264 | SO-01 | 979082111R00 | Vnitrostaveništní doprava suti do 10 m |  |  |  | t | 59.3657 | 0 | 0 | 0 | 0 | RTS I / 2022 | 0 |  | 0 | 0 | 0 | 0 | 0 | 0 | 0 | SO-01 | 0 | 0 | 0 | 15 | 0 | 0 | 5 |  |  |  | 0 | 0 | 0 | S_ | SO-01_9_ | SO-01_ | 0 | 0 | 0 | 1134 | 0 | 0 | 0 | P | S
|  |  | 59,36568 |  |  |  |  | 59.3657
265 | SO-01 | 979082121R00 | Příplatek k vnitrost. dopravě suti za dalších 5 m |  |  |  | t | 593.6568 | 0 | 0 | 0 | 0 | RTS I / 2022 | 0 |  | 0 | 0 | 0 | 0 | 0 | 0 | 0 | SO-01 | 0 | 0 | 0 | 15 | 0 | 0 | 5 |  |  |  | 0 | 0 | 0 | S_ | SO-01_9_ | SO-01_ | 0 | 0 | 0 | 1136 | 0 | 0 | 0 | P | S
|  |  | 59,36568*10 |  |  |  |  | 593.6568
266 | SO-01 | 979081111R00 | Odvoz suti a vybour. hmot na skládku do 1 km |  |  |  | t | 59.3657 | 0 | 0 | 0 | 0 | RTS I / 2022 | 0 |  | 0 | 0 | 0 | 0 | 0 | 0 | 0 | SO-01 | 0 | 0 | 0 | 15 | 0 | 0 | 5 |  |  |  | 0 | 0 | 0 | S_ | SO-01_9_ | SO-01_ | 0 | 0 | 0 | 1138 | 0 | 0 | 0 | P | S
|  |  | 59,36568 |  |  |  |  | 59.3657
267 | SO-01 | 979081121R00 | Příplatek k odvozu za každý další 1 km |  |  |  | t | 593.6568 | 0 | 0 | 0 | 0 | RTS I / 2022 | 0 |  | 0 | 0 | 0 | 0 | 0 | 0 | 0 | SO-01 | 0 | 0 | 0 | 15 | 0 | 0 | 5 |  |  |  | 0 | 0 | 0 | S_ | SO-01_9_ | SO-01_ | 0 | 0 | 0 | 1140 | 0 | 0 | 0 | P | S
|  |  | 59,36568*10 |  |  |  |  | 593.6568
268 | SO-01 | 979990107R00 | Poplatek za skládku suti - směs betonu,cihel,dřeva |  |  |  | t | 59.3657 | 0 | 0 | 0 | 0 | RTS I / 2022 | 0 |  | 0 | 0 | 0 | 0 | 0 | 0 | 0 | SO-01 | 0 | 0 | 0 | 15 | 0 | 0 | 5 |  |  |  | 0 | 0 | 0 | S_ | SO-01_9_ | SO-01_ | 0 | 0 | 0 | 1142 | 0 | 0 | 0 | P | S
|  |  | 59,36568 |  |  |  |  | 59.3657
269 | SO-01 | 999281211R00 | Přesun hmot, opravy vněj. plášťů výšky do 25 m |  |  |  | t | 68.6708 | 0 | 0 | 0 | 0 | RTS I / 2022 | 0 |  | 0 | 0 | 0 | 0 | 0 | 0 | 0 | SO-01 | 0 | 0 | 0 | 15 | 0 | 0 | 5 |  |  |  | 0 | 0 | 0 | S_ | SO-01_9_ | SO-01_ | 0 | 0 | 0 | 1144 | 0 | 0 | 0 | P | S
| SO-01 |  | Ostatní materiál | [6 empty] | 0 | 0 | 0 | [10 empty] | SO-01 | [7 empty] | 0 | 0 | 0
270 | SO-01 | 283189101_V06 | Stříška vchodová D+M |  |  |  | kus | 4 | 0 | 0 | 0 | 0 | vlastní | 0 |  | 0 | 0 | 0 | 0 | 0 | 0 | 0 | SO-01 | 0 | 0 | 0 | 15 | 0 | 0 | 0 |  |  |  | 0 | 0 | 0 | Z99999_ | SO-01_Z_ | SO-01_ | 0 | 0 | 0 | 1146 | 0 | 0 | 0 | M
|  |  | 2*2 |  |  | V06 |  | 4
|  | RTS komentář: | Bližší popis stříšky viz výpis výrobků. Bude vyvzorkováno.
|  | Dokumentace: | viz TZ a výkres č.07-12, výpis výrobků
| SO-02 |  | Způsobilé náklady - vedlejší aktivita | [6 empty] | 0 | 0 | 0
| SO-02 | M005VD | Vedlejší náklady | [6 empty] | 0 | 0 | 0 | [10 empty] | SO-02 | [7 empty] | 0 | 0 | 0
271 | SO-02 | 005124011RVD | Výrobní dokumentace |  |  |  | Soubor | 1 | 0 | 0 | 0 | 0 | vlastní | 0 |  | 0 | 0 | 0 | 0 | 0 | 0 | 0 | SO-02 | 0 | 0 | 0 | 15 | 0 | 0 | 2 |  |  |  | 0 | 0 | 0 | M005VD_ | SO-02_9_ | SO-02_ | 0 | 0 | 0 | 1152 | 0 | 0 | 0 | P | M005VD
|  |  | 1 |  |  |  |  | 1
272 | SO-02 | 005124012RVD | Dokumentace skutečného provedení stavby |  |  |  | Soubor | 1 | 0 | 0 | 0 | 0 | vlastní | 0 |  | 0 | 0 | 0 | 0 | 0 | 0 | 0 | SO-02 | 0 | 0 | 0 | 15 | 0 | 0 | 2 |  |  |  | 0 | 0 | 0 | M005VD_ | SO-02_9_ | SO-02_ | 0 | 0 | 0 | 1154 | 0 | 0 | 0 | P | M005VD
|  |  | 1 |  |  |  |  | 1
| SO-02 | 735 | Otopná tělesa | [6 empty] | 0 | 0 | 0 | [10 empty] | SO-02 | [7 empty] | 0 | 0 | 0
273 | SO-02 | 730000000T01 | Hydraulické vyregulování otopné soustavy |  |  |  | kus | 1 | 0 | 0 | 0 | 0 | vlastní | 0 |  | 0 | 0 | 0 | 0 | 0 | 0 | 0 | SO-02 | 0 | 0 | 0 | 15 | 0 | 0 | 7 |  |  |  | 0 | 0 | 0 | 735_ | SO-02_73_ | SO-02_ | 0 | 0 | 0 | 1157 | 0 | 0 | 0 | P | 735
|  |  | 1 |  |  |  |  | 1
|  | Dokumentace: | viz TZ a výkres č.07-12, výpis výrobků
274 | SO-02 | 998735201R00 | Přesun hmot pro otopná tělesa, výšky do 6 m |  |  |  | % | 50 | 0 | 0 | 0 | 0 | RTS I / 2022 | 0 |  | 0 | 0 | 0 | 0 | 0 | 0 | 0 | SO-02 | 0 | 0 | 0 | 15 | 0 | 0 | 5 |  |  |  | 0 | 0 | 0 | 735_ | SO-02_73_ | SO-02_ | 0 | 0 | 0 | 1160 | 0 | 0 | 0 | P | 735
|  |  | 5000*0,01 |  |  |  |  | 50
[10 empty] | Celkem: |  | 0
Poznámka: