## Rekapitulace stavby
Export Komplet | [28 empty] | 2.0 |  |  |  |  | False | False | {da271a33-574d-4934-8750-4e4e7c2ee032}
[20 empty] | >> skryté sloupce << | [12 empty] | 0,01 | 21
[33 empty] | 0,01 | 15
|  | REKAPITULACE STAVBY | [18 empty] | v --- níže se nacházejí doplnkové a pomocné údaje k sestavám --- v | [11 empty] | 0,001
|  | Kód: | [30 empty] | 0,01
|  | Stavba: |  |  |  |  | STATICKÉ ZAJIŠTĚNÍ KOMUNIKACE KOZÍ HRÁDEK V MIKULOVĚ | [25 empty] | 0,01
|  | KSO: | [13 empty] | CC-CZ: | [16 empty] | 0,01
|  | Místo: |  |  |  |  | Mikulov, Kozí Hrádek | [8 empty] | Datum: |  | 2022-06-13 | [14 empty] | 0,01
0,01
|  | Zadavatel: | [13 empty] | IČ: |  | 283347 | [14 empty] | 0,01
|  |  | Město Mikulov, Náměstí 1, 692 20, Mikulov | [12 empty] | DIČ: |  | CZ00283347 | [14 empty] | 0,01
0,01
|  | Zhotovitel: | [13 empty] | IČ: |  | 28273231 | [14 empty] | 0,01
|  |  | PROXIMA projekt, s.r.o., Kaštanová 34, 620 00 Brno | [12 empty] | DIČ: |  | CZ28273231 | [14 empty] | 0,01
False
|  | Projektant: | [13 empty] | IČ: |  | 28273231 | [14 empty] | False
|  |  | PROXIMA projekt, s.r.o., Kaštanová 34, 620 00 Brno | [12 empty] | DIČ: |  | CZ28273231 | [14 empty] | True
0,01
|  | Zpracovatel: | [13 empty] | IČ: | [16 empty] | 0,01
[16 empty] | DIČ: | [16 empty] | True
Poznámka:
|  | Cena bez DPH | [13 empty] | 0
[8 empty] | Sazba daně |  |  | Základ daně |  |  |  |  | Výše daně
|  | DPH |  | základní |  |  |  | 21% |  |  | 0 |  |  |  |  | 0
|  |  |  | snížená |  |  |  | 15% |  |  | 0 |  |  |  |  | 0
|  |  |  | zákl. přenesená |  |  |  | 21% |  |  | 0 |  |  |  |  | 0
|  |  |  | sníž. přenesená |  |  |  | 15% |  |  | 0 |  |  |  |  | 0
|  |  |  | nulová |  |  |  | 0% |  |  | 0 |  |  |  |  | 0
|  | Cena s DPH | [6 empty] | v |  |  | CZK |  |  |  | 0
|  | Projektant | [11 empty] | Zpracovatel
|  | Datum a podpis: | [7 empty] | Razítko |  |  |  | Datum a podpis: |  |  | Razítko
|  | Objednavatel | [11 empty] | Zhotovitel
|  | Datum a podpis: | [7 empty] | Razítko |  |  |  | Datum a podpis: |  |  | Razítko
REKAPITULACE OBJEKTŮ STAVBY A SOUPISŮ PRACÍ
| Kód: | [6 empty] | 0
| Stavba: | [6 empty] | STATICKÉ ZAJIŠTĚNÍ KOMUNIKACE KOZÍ HRÁDEK V MIKULOVĚ
| Místo: | [6 empty] | Mikulov, Kozí Hrádek | [6 empty] | Datum: |  | 2022-06-13
| Zadavatel: | [6 empty] | Město Mikulov, Náměstí 1, 692 20, Mikulov | [6 empty] | Projektant: |  | PROXIMA projekt, s.r.o., Kaštanová 34, 620 00 Brno |  |  |  | Informatívní údaje z listů zakázek
| Zhotovitel: | [6 empty] | PROXIMA projekt, s.r.o., Kaštanová 34, 620 00 Brno | [6 empty] | Zpracovatel:
| Kód |  |  |  | Popis | [7 empty] | Cena bez DPH [CZK] |  |  |  |  | Cena s DPH [CZK] | Typ |  | z toho Ostat. náklady [CZK] | DPH [CZK] | Normohodiny [h] | DPH základní [CZK] | DPH snížená [CZK] | DPH základní přenesená [CZK] | DPH snížená přenesená [CZK] | Základna DPH základní | Základna DPH snížená | Základna DPH zákl. přenesená | Základna DPH sníž. přenesená | Základna DPH nulová
| Náklady z rozpočtů | [11 empty] | 0 |  |  |  |  | 0 |  |  | 0 | 0 | #REF! | 0 | 0 | 0 | 0 | 0 | 0 | 0 | 0 | 0 | D | 0 | ###NOIMPORT### | IMPORT | {da271a33-574d-4934-8750-4e4e7c2ee032} | {00000000-0000-0000-0000-000000000000}
/ |  | 01 |  |  |  | Svislé zápory, kotvy | [6 empty] | 0 |  |  |  |  | 0 | STA |  | 0 | 0 | 852.4859 | 0 | 0 | 0 | 0 | 0 | 0 | 0 | 0 | 0 |  | 1 |  | IMPORT | {2d89fc0b-f369-49c4-b722-8b39933333f0} | {da271a33-574d-4934-8750-4e4e7c2ee032} | 2
/ |  | 02 |  |  |  | ŽB, torkrety, přespárování, stěny, zábradlí, komunikace, sítě, atd. | [6 empty] | 0 |  |  |  |  | 0 | STA |  | 0 | 0 | #REF! | 0 | 0 | 0 | 0 | 0 | 0 | 0 | 0 | 0 |  | 1 |  | IMPORT | {68254524-eee5-4992-bf9a-ba05cc1f0833} | {da271a33-574d-4934-8750-4e4e7c2ee032} | 2
/ |  | 03 |  |  |  | Vedlejší rozpočtové náklady | [6 empty] | 0 |  |  |  |  | 0 | STA |  | 0 | 0 | 0 | 0 | 0 | 0 | 0 | 0 | 0 | 0 | 0 | 0 |  | 1 |  | IMPORT | {635dbf25-60ee-4815-b3aa-9c185a4a87bc} | {da271a33-574d-4934-8750-4e4e7c2ee032} | 2

## 01 - Svislé zápory, kotvy
[9 empty] | >> skryté sloupce << | [9 empty] | {2d89fc0b-f369-49c4-b722-8b39933333f0}
2
| KRYCÍ LIST SOUPISU PRACÍ | [8 empty] | v --- níže se nacházejí doplnkové a pomocné údaje k sestavám --- v | [8 empty] | False
Stavba:
STATICKÉ ZAJIŠTĚNÍ KOMUNIKACE KOZÍ HRÁDEK V MIKULOVĚ
Objekt:
01 - Svislé zápory, kotvy
| KSO: |  |  |  |  | CC-CZ:
| Místo: |  | Mikulov, Kozí Hrádek |  |  | Datum: | 2022-06-13
| Zadavatel: |  |  |  |  | IČ:
|  | Město Mikulov, Náměstí 1, 692 20, Mikulov |  |  |  | DIČ:
| Zhotovitel: |  |  |  |  | IČ:
|  | PROXIMA projekt, s.r.o., Kaštanová 34, 620 00 Brno |  |  |  | DIČ:
| Projektant: |  |  |  |  | IČ:
|  | PROXIMA projekt, s.r.o., Kaštanová 34, 620 00 Brno |  |  |  | DIČ:
| Zpracovatel: |  |  |  |  | IČ:
DIČ:
Poznámka:
| Cena bez DPH | [5 empty] | 0
|  |  | Základ daně |  |  | Sazba daně | Výše daně
| DPH | základní | 0 |  |  | 21% | 0
|  | snížená | 0 |  |  | 15% | 0
|  | zákl. přenesená | 0 |  |  | 21% | 0
|  | sníž. přenesená | 0 |  |  | 15% | 0
|  | nulová | 0 |  |  | 0% | 0
| Cena s DPH |  |  | v | CZK |  | 0
| Projektant |  |  | Zpracovatel
| Datum a podpis: |  | Razítko | Datum a podpis: |  |  | Razítko
| Objednavatel |  |  | Zhotovitel
| Datum a podpis: |  | Razítko | Datum a podpis: |  |  | Razítko
REKAPITULACE ČLENĚNÍ SOUPISU PRACÍ
Stavba:
STATICKÉ ZAJIŠTĚNÍ KOMUNIKACE KOZÍ HRÁDEK V MIKULOVĚ
Objekt:
01 - Svislé zápory, kotvy
Místo: |  |  | Mikulov, Kozí Hrádek |  |  | Datum: | 2022-06-13
Zadavatel: |  |  | Město Mikulov, Náměstí 1, 692 20, Mikulov |  |  | Projektant: | PROXIMA projekt, s.r.o., Kaštanová 34, 620 00 Brno
Zhotovitel: |  |  | PROXIMA projekt, s.r.o., Kaštanová 34, 620 00 Brno |  |  | Zpracovatel:
Kód dílu - Popis | [6 empty] | Cena celkem [CZK]
Náklady ze soupisu prací | [6 empty] | 0 | [12 empty] | -1
| HSV - Práce a dodávky HSV | [5 empty] | 0
| 2 - Zakládání | [5 empty] | 0
| 9 - Ostatní konstrukce a práce, bourání | [5 empty] | 0
| 998 - Přesun hmot | [5 empty] | 0
| VRN - Vedlejší rozpočtové náklady | [5 empty] | 0
| VRN9 - Ostatní náklady | [5 empty] | 0
SOUPIS PRACÍ
Stavba:
STATICKÉ ZAJIŠTĚNÍ KOMUNIKACE KOZÍ HRÁDEK V MIKULOVĚ
Objekt:
01 - Svislé zápory, kotvy
Místo: |  |  | Mikulov, Kozí Hrádek |  |  | Datum: | 2022-06-13
Zadavatel: |  |  | Město Mikulov, Náměstí 1, 692 20, Mikulov |  |  | Projektant: | PROXIMA projekt, s.r.o., Kaštanová 34, 620 00 Brno
Zhotovitel: |  |  | PROXIMA projekt, s.r.o., Kaštanová 34, 620 00 Brno |  |  | Zpracovatel:
PČ | Typ | Kód | Popis | MJ | Množství | J.cena [CZK] | Cena celkem [CZK] | Cenová soustava |  |  | DPH | J. Nh [h] | Nh celkem [h] | J. hmotnost [t] | Hmotnost celkem [t] | J. suť [t] | Suť Celkem [t]
Náklady soupisu celkem | [6 empty] | 0 | [5 empty] | 852.4859 |  | 33.4604 |  | 9.6515 |  | D | -1 | [10 empty] | 0
| D | HSV | Práce a dodávky HSV |  |  |  | 0 | [5 empty] | 852.4859 |  | 33.4604 |  | 9.6515 | 1 | D | 0 |  |  |  | ROZPOCET | [6 empty] | 0
| D | 2 | Zakládání |  |  |  | 0 | [5 empty] | 762.3002 |  | 33.4374 |  | 0 | 1 | D | 1 |  |  |  | ROZPOCET | [6 empty] | 0
1 | K | 224311114 | Vrty maloprofilové D do 180 mm úklon do 45° hl do 25 m hor. III a IV pro svislé zápory | m | 92 |  | 0 |  |  |  | základní | 2.972 | 273.424 | 0.00032 | 0.02944 | 0 | 0 | 4 | K | 2 |  |  |  | ROZPOCET | 0 | 0 | 0 | 0 | 0 | 1 | 0 | 4 | 336083386
| VV |  | 92 |  | 92 | [13 empty] | VV | 2 | 2 | True | 0 | ROZPOCET
2 | K | 224311114 | Vrty maloprofilové D do 156 mm úklon do 45° hl do 25 m hor. III a IV pro svislé kotvy | m | 194.05 |  | 0
| VV |  | 66+58,05+70 |  | 194.05
3 | K | 151711121 | Osazení svislých zápor do vrtů | m | 92 |  | 0
4 | K | 162701105 | Vodorovné přemístění výkopku nebo sypaniny po suchu na obvyklém dopravním prostředku, bez naložení výkopku, avšak se složením bez rozhrnutí z horniny tř. 1 až 4 na vzdálenost přes 9 000 do 10 000 m | m3 | 5.74 |  | 0
| VV |  | 5.74 |  | 5.74
5 | K | 281602111 | Injektování povrchové nízkotlaké s dvojitým obturátorem SZ a kotev tlakem do 0,6 MPa | hod | 23.838 |  | 0 |  |  |  | základní | 2.875 | 68.5343 | 0.00014 | 0.0033373 | 0 | 0 | 4 | K | 2 |  |  |  | ROZPOCET | 0 | 0 | 0 | 0 | 0 | 1 | 0 | 4 | 1172437140
| VV |  | 286,05*5/60 |  | 23.838 | [13 empty] | VV | 2 | 2 | True | 1 | ROZPOCET
6 | M | 58522150 | cement portlandský směsný CEM II 32,5MPa pro nízkotlaké injektování | t | 12.31 |  | 0 |  |  |  | základní | 0 | 0 | 1 | 12.31 | 0 | 0 | 8 | M | 2 |  |  |  | ROZPOCET | 0 | 0 | 0 | 0 | 0 | 1 | 0 | 4 | 700434868
| VV |  | 286,05*0,0153*1,25*1,25*1,8 |  | 12.31 | [13 empty] | VV | 2 | 2 | True | 1 | ROZPOCET
7 | K | 282602113 | Injektování povrchové vysokotlaké s dvojitým obturátorem SZ a kotev tlakem do 4,5 MPa | hod | 22.33 |  | 0 |  |  |  | základní | 5.4 | 120.582 | 0.00015 | 0.0033495 | 0 | 0 | 4 | K | 2 |  |  |  | ROZPOCET | 0 | 0 | 0 | 0 | 0 | 1 | 0 | 4 | -288490968
| VV |  | (30+30+36,45+32,5)/0,5+10 |  | 267.9 | [13 empty] | VV | 2 | 2 | True | 0 | ROZPOCET
| VV |  | (267,9)*5/60 |  | 22.33 | [13 empty] | VV | 2 | 2 | True | 1 | ROZPOCET
8 | M | 585221500 | cement portlandský směsný CEM II 32,5MPa pro vysokotlaké injektování | t | 15.633 |  | 0 |  |  |  | základní | 0 | 0 | 1 | 15.633 | 0 | 0 | 8 | M | 2 |  |  |  | ROZPOCET | 0 | 0 | 0 | 0 | 0 | 1 | 0 | 4 | -1321633336
| VV |  | (30+30+36,45+32,5)+10,0 |  | 138.95 | [13 empty] | VV | 2 | 2 | True | 0 | ROZPOCET
| VV |  | 138,95*0,040*1,25*1,25*1,8 |  | 15.633 | [13 empty] | VV | 2 | 2 | True | 1 | ROZPOCET
9 | K | 262408236 | Příplatek za injektáž šikmých vrtů kotev | m | 194.05 |  | 0
10 | K | 283111112 | Zřízení trubkových mikropilot šikmých část hladká průměr trubky do 105 mm | m | 36 |  | 0 |  |  |  | základní | 2.7 | 97.2 | 0.03285 | 1.1826 | 0 | 0 | 4 | K | 2 |  |  |  | ROZPOCET | 0 | 0 | 0 | 0 | 0 | 1 | 0 | 4 | -822421018
| VV |  | Součet |  | 36 | [13 empty] | VV | 2 | 4 | True | 1 | ROZPOCET
11 | K | 283111112 | Zřízení svislých zápor z HEB 100 část hladká | m | 40 |  | 0
| VV |  | 8*4*1,2=38,4 = cca 40bm |  | 40
12 | K | 283111112 | Zřízení svislých zápor z HEB 100 část hladká | m | 80 |  | 0
| VV |  | 6*10*1,2=70 = cca 80bm |  | 80
13 | M | 14011066 | trubka ocelová bezešvá hladká jakost 11 353 76x10mm | m | 66 |  | 0 |  |  |  | základní | 0 | 0 | 0.01948 | 1.2857 | 0 | 0 | 8 | M | 2 |  |  |  | ROZPOCET | 0 | 0 | 0 | 0 | 0 | 1 | 0 | 4 | 171136301
14 | M | 13010970 | Válcované nosníky HEB 100 osazené do vrtů | t | 0.816 |  | 0
15 | M | 13010972 | Válcované nosníky HEB 100 osazené do vrtů | t | 1.632 |  | 0
16 | K | 283111122 | Zřízení trubkových mikropilot šikmých částí manžetová průměr trubky 105 mm a HEB 100mm | m | 60 |  | 0 |  |  |  | základní | 2.736 | 164.16 | 0.03701 | 2.2206 | 0 | 0 | 4 | K | 2 |  |  |  | ROZPOCET | 0 | 0 | 0 | 0 | 0 | 1 | 0 | 4 | -1776933595
| VV |  | Součet |  | 60 | [13 empty] | VV | 2 | 4 | True | 1 | ROZPOCET
17 | K | 281811211R00 | Injektážní trubka hladká 1" pro kotvy a HEB | m | 157.1 |  | 0
| VV |  | Součet |  | 157.1
18 | K | 281811211R00 | Injektážní trubka manžetová 1" pro kotvy a HEB | m | 128.95 |  | 0
| VV |  | Součet |  | 128.95
19 | K | 283131112 | Zřízení hlavy mikropilot namáhaných tlakem i tahem D do 105 mm se svařením | kus | 16 |  | 0 |  |  |  | základní | 2.4 | 38.4 | 0.00061 | 0.00976 | 0 | 0 | 4 | K | 2 |  |  |  | ROZPOCET | 0 | 0 | 0 | 0 | 0 | 1 | 0 | 4 | -2122478132
20 | M | 13011034 | tyč ocelová kruhová jakost R 10505 D 20mm | t | 0.006 |  | 0 |  |  |  | základní | 0 | 0 | 1 | 0.006 | 0 | 0 | 8 | M | 2 |  |  |  | ROZPOCET | 0 | 0 | 0 | 0 | 0 | 1 | 0 | 4 | 1849927051
21 | M | 13611248 | plech ocelový hladký jakost S235JR tl 15mm tabule | t | 0.7536 |  | 0 |  |  |  | základní | 0 | 0 | 1 | 0.7536 | 0 | 0 | 8 | M | 2 |  |  |  | ROZPOCET | 0 | 0 | 0 | 0 | 0 | 1 | 0 | 4 | -919749561
| VV |  | 16*((0,20*0,20)*0,015)*7850 |  | 75.36 | [13 empty] | VV | 2 | 2 | True | 0 | ROZPOCET
22 | K | 153821111 | Osazení kabelových kotev a kotev z CKT tyčí | m | 128.05 |  | 0
23 | K | 153822118 | Napnutí kabelových kotev a CKT tyčí při únosnosti kotvy do 310 kN | kus | 25 |  | 0
24 | M | 151827102R00 | Kotvy pramencové Monostrand LP 15.7-1800 MPa, jedno lano + kompletní příslušenství + dílenská montáž | m | 85 |  | 0
| VV |  | 70+10x1.5 |  | 85
25 | M | 151827102R00 | Kotvy z CKT tyčí 32mm, 550MPa + kompletní příslušenství (matice, spojníky, kotevní desky) | m | 70 |  | 0
| VV |  | 58,05*1,2 |  | 70
26 | K | 153861111 | Průchodka konstrukcí pro kotvy D do 170 mm l do 1,5 m | kus | 31 |  | 0
27 | K | 285 94-7211 | Kotevní desky 200/200/20mm | kus | 31 |  | 0
včetně objímek, čelistí, podložek, matic, spojníků
28 | K | 289 47-1311 | Zapravení kotevních oblastí antikorozním nátěrem | kus | 31 |  | 0
| D | 9 | Ostatní konstrukce a práce, bourání |  |  |  | 0 | [5 empty] | 57.2497 |  | 0.023064 |  | 9.6515 | 1 | D | 1 |  |  |  | ROZPOCET | [6 empty] | 0
29 | K | 962023390 | Bourání zdiva nadzákladového smíšeného pro posun a ustavení vrtného soutyčí | m3 | 3.487 |  | 0 |  |  |  | základní | 2.905 | 10.1297 | 0 | 0 | 2.27 | 7.9155 | 4 | K | 2 |  |  |  | ROZPOCET | 0 | 0 | 0 | 0 | 0 | 1 | 0 | 4 | 1195090731
| VV |  | 31*(0,50*0,50*0,45) |  | 3.487 | [13 empty] | VV | 2 | 2 | True | 1 | ROZPOCET
30 | K | 977151123 | Jádrové vrty diamantovými korunkami do D 150 mm do stavebních materiálů | m | 24.8 |  | 0 |  |  |  | základní | 1.9 | 47.12 | 0.00093 | 0.023064 | 0.07 | 1.736 | 4 | K | 2 |  |  |  | ROZPOCET | 0 | 0 | 0 | 0 | 0 | 1 | 0 | 4 | -1700271661
| VV |  | 31*0,8 |  | 24.8 | [13 empty] | VV | 2 | 2 | True | 1 | ROZPOCET
| D | 998 | Přesun hmot |  |  |  | 0 | [5 empty] | 32.936 |  | 0 |  | 0 | 1 | D | 1 |  |  |  | ROZPOCET | [6 empty] | 0
31 | K | 998004011 | Přesun hmot pro injektování, kotvy a mikropiloty | t | 41.85 |  | 0 |  |  |  | základní | 0.787 | 32.936 | 0 | 0 | 0 | 0 | 4 | K | 2 |  |  |  | ROZPOCET | 0 | 0 | 0 | 0 | 0 | 1 | 0 | 4 | 1280041968
| D | VRN | Vedlejší rozpočtové náklady |  |  |  | 0 | [5 empty] | 0 |  | 0 |  | 0 | 5 | D | 0 |  |  |  | ROZPOCET | [6 empty] | 0
| D | VRN9 | Ostatní náklady |  |  |  | 0 | [5 empty] | 0 |  | 0 |  | 0 | 5 | D | 1 |  |  |  | ROZPOCET | [6 empty] | 0
32 | K | 091104000 | Přeprava vrtného stroje | ks | 1 |  | 0 |  |  |  | základní | 0 | 0 | 0 | 0 | 0 | 0 | 1024 | K | 2 |  |  |  | ROZPOCET | 0 | 0 | 0 | 0 | 0 | 1 | 0 | 1024 | 563190428

## 02 - Obrubní pasy
[9 empty] | >> skryté sloupce << | [9 empty] | {68254524-eee5-4992-bf9a-ba05cc1f0833}
2
| KRYCÍ LIST SOUPISU PRACÍ | [8 empty] | v --- níže se nacházejí doplnkové a pomocné údaje k sestavám --- v | [8 empty] | False
Stavba:
STATICKÉ ZAJIŠTĚNÍ KOMUNIKACE KOZÍ HRÁDEK V MIKULOVĚ
Objekt:
02 - ŽB, torkrety, přespárování, stěny, zábradlí, komunikace, sítě, atd.
| KSO: |  |  |  |  | CC-CZ:
| Místo: |  | Mikulov, Kozí Hrádek |  |  | Datum: | 2022-06-13
| Zadavatel: |  |  |  |  | IČ:
|  | Město Mikulov, Náměstí 1, 692 20, Mikulov |  |  |  | DIČ:
| Zhotovitel: |  |  |  |  | IČ:
|  | PROXIMA projekt, s.r.o., Kaštanová 34, 620 00 Brno |  |  |  | DIČ:
| Projektant: |  |  |  |  | IČ:
|  | PROXIMA projekt, s.r.o., Kaštanová 34, 620 00 Brno |  |  |  | DIČ:
| Zpracovatel: |  |  |  |  | IČ:
DIČ:
Poznámka:
| Cena bez DPH | [5 empty] | 0
|  |  | Základ daně |  |  | Sazba daně | Výše daně
| DPH | základní | 0 |  |  | 21% | 0
|  | snížená | 0 |  |  | 15% | 0
|  | zákl. přenesená | 0 |  |  | 21% | 0
|  | sníž. přenesená | 0 |  |  | 15% | 0
|  | nulová | 0 |  |  | 0% | 0
| Cena s DPH |  |  | v | CZK |  | 0
| Projektant |  |  | Zpracovatel
| Datum a podpis: |  | Razítko | Datum a podpis: |  |  | Razítko
| Objednavatel |  |  | Zhotovitel
| Datum a podpis: |  | Razítko | Datum a podpis: |  |  | Razítko
REKAPITULACE ČLENĚNÍ SOUPISU PRACÍ
Stavba:
STATICKÉ ZAJIŠTĚNÍ KOMUNIKACE KOZÍ HRÁDEK V MIKULOVĚ
Objekt:
02 - ŽB, torkrety, přespárování, stěny, zábradlí, komunikace, sítě, atd.
Místo: |  |  | Mikulov, Kozí Hrádek |  |  | Datum: | 2022-06-13
Zadavatel: |  |  | Město Mikulov, Náměstí 1, 692 20, Mikulov |  |  | Projektant: | PROXIMA projekt, s.r.o., Kaštanová 34, 620 00 Brno
Zhotovitel: |  |  | PROXIMA projekt, s.r.o., Kaštanová 34, 620 00 Brno |  |  | Zpracovatel:
Kód dílu - Popis | [6 empty] | Cena celkem [CZK]
Náklady ze soupisu prací | [6 empty] | 0 | [12 empty] | -1
| HSV - Práce a dodávky HSV | [5 empty] | 0
| 1 - Zemní práce | [5 empty] | 0
| 2 - Zakládání | [5 empty] | 0
| 4 - Vodorovné konstrukce | [5 empty] | 0
| 5 - Komunikace pozemní | [5 empty] | 0
| 6 - Úpravy povrchů, podlahy a osazování výplní | [5 empty] | 0
| 9 - Ostatní konstrukce a práce, bourání | [5 empty] | 0
| 997 - Přesun sutě | [5 empty] | 0
| 998 - Přesun hmot | [5 empty] | 0
| PSV - Práce a dodávky PSV | [5 empty] | 0
| 711 - Izolace proti vodě, vlhkosti a plynům | [5 empty] | 0
| 713 - Izolace tepelné | [5 empty] | 0
| 767 - Konstrukce zámečnické | [5 empty] | 0
SOUPIS PRACÍ
Stavba:
STATICKÉ ZAJIŠTĚNÍ KOMUNIKACE KOZÍ HRÁDEK V MIKULOVĚ
Objekt:
02 - ŽB, torkrety, přespárování, stěny, zábradlí, komunikace, sítě, atd.
Místo: |  |  | Mikulov, Kozí Hrádek |  |  | Datum: | 2022-06-13
Zadavatel: |  |  | Město Mikulov, Náměstí 1, 692 20, Mikulov |  |  | Projektant: | PROXIMA projekt, s.r.o., Kaštanová 34, 620 00 Brno
Zhotovitel: |  |  | PROXIMA projekt, s.r.o., Kaštanová 34, 620 00 Brno |  |  | Zpracovatel:
PČ | Typ | Kód | Popis | MJ | Množství | J.cena [CZK] | Cena celkem [CZK] | Cenová soustava |  |  | DPH | J. Nh [h] | Nh celkem [h] | J. hmotnost [t] | Hmotnost celkem [t] | J. suť [t] | Suť Celkem [t]
Náklady soupisu celkem | [6 empty] | 0 | [5 empty] | #REF! |  | #REF! |  | #REF! |  | D | -1 | [10 empty] | #REF!
| D | HSV | Práce a dodávky HSV |  |  |  | 0 | [5 empty] | 1413.5553 |  | 102.4536 |  | 60.1348 | 1 | D | 0 |  |  |  | ROZPOCET | [6 empty] | 0
| D | 1 | Zemní práce |  |  |  | 0 | [5 empty] | 871.1415 |  | 0 |  | 24.19 | 1 | D | 1 |  |  |  | ROZPOCET | [6 empty] | 0
1 | K | 113106161 | Rozebrání dlažeb vozovek z drobných kostek s ložem z kameniva ručně | m2 | 82 |  | 0 |  |  |  | základní | 0.446 | 36.572 | 0 | 0 | 0.295 | 24.19 | 4 | K | 2 |  |  |  | ROZPOCET | 0 | 0 | 0 | 0 | 0 | 1 | 0 | 4 | 153176150
| VV |  | 40*1,35+40*0,7 |  | 82 | [13 empty] | VV | 2 | 2 | True | 1 | ROZPOCET
2 | K | 113107166 | Odstranění podkladu pl přes 50 do 200 m2 z kameniva drceného se štětem tl 450 mm | m2 | 82 |  | 0
| VV |  | "vozovka podél stěny"
| VV |  | 40*1,35+40*0,7 |  | 82
3 | K | 132312211 | Hloubení rýh š do 2000 mm v soudržných horninách třídy těžitelnosti II, skupiny 4 ručně s ochranou výkopu proti dešťov.srážkám (z obou strany stěny) | m3 | 151.64 |  | 0 |  |  |  | základní | 5.063 | 767.7533 | 0 | 0 | 0 | 0 | 4 | K | 2 |  |  |  | ROZPOCET | 0 | 0 | 0 | 0 | 0 | 1 | 0 | 4 | 150549012
| VV |  | 40*1,35*1,7+40*0,7*1,7 + 17*0,6*1,2 |  | 151.64 | [13 empty] | VV | 2 | 2 | True | 1 | ROZPOCET
4 | K | 113202111 | Vytrhání obrub krajníků obrubníků stojatých | m | 40 |  | 0
| VV |  | 40 |  | 40
5 | K | 120001101 | Příplatek za ztížení vykopávky v blízkosti podzemního vedení | m | 82 |  | 0
| VV |  | 40*1,35+40*0,7 |  | 82
6 | K | 120001101-09 | Sondy pro ověření ing. sítí - ruční výkop tř.1-4 vč. příplatku za ztížení vykopávky v blízkosti podzemního vedení s naložením na dopravní prostředek | m3 | 27.88 |  | 0
| VV |  | 4*2,0*1,35*1,7+4*2*0,7*1,7 |  | 27.88
7 | K | 151101103 | Zřízení těžkého příložného pažení a rozepření stěn rýh hl do 4 m | m2 | 142.8 |  | 0
| VV |  | "těžké a tuhé pažení výkopu zemního tělesa za stávající stěnou, které bude provedeno rozpěrnými dřevěnými trámy 160/160mm a´1,25m,
| VV |  | ve dvou výškových úrovních - pažící kce.bude přebrána statikem"
| VV |  | 40*2*1,7+2*2*1,7 |  | 142.8
8 | R | 113 R2 | Ochrana a vyvěšení inženýrských sítí ve výkopu | m | 40 |  | 0
9 | K | 111201101 | Odstranění křovin a stromů průměru kmene do 100 mm i s kořeny z celkové plochy do 1000 m2 | m | 200 |  | 0
10 | R | 95394012 | Zdokumentování stávajícího stavu pro dodržení parametrů při zajištění opěrné zdi a komunikace | hod | 5 |  | 0
11 | K | 985221013 | Postupné rozebírání zdiva nadzákladového kamenného na MV nebo MVC stávající opěrné zdi | m3 | 45 |  | 0
| VV |  | 40*0,45*0,5 - nesoudržná hlava stěny |  | 9
| VV |  | 12*1,5*2 - kamenná rovnanina před stěnou |  | 36
12 | K | 979071121 | Očištění dlažebních kostek drobných s původním spárováním kamenivem těženým | m | 82 |  | 0
13 | K | 174111101 | Zásyp jam, šachet rýh nebo kolem objektů sypaninou se zhutněním ručně | m3 | 94.24 |  | 0 |  |  |  | základní | 0.709 | 66.8162 | 0 | 0 | 0 | 0 | 4 | K | 2 |  |  |  | ROZPOCET | 0 | 0 | 0 | 0 | 0 | 1 | 0 | 4 | 70967504
| VV |  | 40*1,35*1,0+40*0,7*1,0 + 17*0,6*1,2 |  | 94.24 | [13 empty] | VV | 2 | 2 | True | 1 | ROZPOCET
14 | K | 212572111 | Lože pro trativody ze štěrkopísku tříděného | m3 | 26.4 |  | 0
| VV |  | (40+4)*1,0*0,6 |  | 26.4
15 | K | 212755214 | Trativody z drenážních trubek plastových flexibilních D 100 mm bez lože | m | 44 |  | 0
| VV |  | 44 |  | 44
16 | K | 213141111 | Zřízení vrstvy z geotextilie v rovině nebo ve sklonu do 1:5 š do 3 m | m2 | 88 |  | 0
| VV |  | 44*1,0*2 |  | 88
17 | M | 693111460 | Netkaná geotextílie 300g/m2 | m2 | 110 |  | 0
| VV |  | 44*1,0*2*1,25 |  | 110
18 | K | 213141111 | Zřízení vrstvy z geotextilie v rovině nebo ve sklonu do 1:5 š do 3 m | m2 | 88 |  | 0
| VV |  | 44*1,0*2 |  | 88
19 | K | 271532213 | Násyp se zhutněním z hrubého kameniva frakce 8 až 16 mm pod komunikaci | m3 | 32.8 |  | 0
| VV |  | 82*0,4 |  | 32.8
20 | K | 151101113 | Odstranění příložného pažení a rozepření stěn rýh hl do 4 m | m2 | 142.8 |  | 0
21 | K | 162201102 | Vodorovné přemístění do 50 m výkopku/sypaniny z horniny tř. 1 až 4 | m3 | 139.4 |  | 0
| VV |  | 139.4 |  | 139.4
22 | K | 171201101 | Uložení sypaniny výkopků | m3 | 139.4 |  | 0
23 | K | 162301101 | Vodorovné přemístění do 500 m výkopku/sypaniny z horniny tř. 1 až 4 | m3 | 57.4 |  | 0
| VV |  | 139,4-82 |  | 57.4
24 | K | 162701101 | Vodorovné přemístění do 6000 m výkopku/sypaniny z horniny tř. 1 až 4 | m3 | 57.4 |  | 0
| VV |  | 139,4-82 |  | 57.4
25 | K | 167101101 | Nakládání výkopku z hornin tř. 1 až 4 do 100 m3 | m3 | 57.4 |  | 0
26 | K | 171201201 | Uložení sypaniny na skládky | m3 | 57.4 |  | 0
27 | K | 871315211 | Kanalizační potrubí z tvrdého PVC-systém KG tuhost třídy SN4 DN80 s perforací a obalením geotextílií | m | 12 |  | 0
| VV |  | 10*1,2 |  | 12
28 | K | 212755115R00 | Odvodňovací trubky DN 8 cm s geotextílií - instalace a osazení do jádrových odvrtů, délka trubek 0.80m | m | 12 |  | 0
| D | 2 | Zakládání |  |  |  | 0 | [5 empty] | 74.2608 |  | 93.1195 |  | 0 | 1 | D | 1 |  |  |  | ROZPOCET | [6 empty] | 0
29 | K | 274 R1 | Příplatek k dopravě, čas na stavbě | m3 | 14.952 |  | 0 |  |  |  | základní | 1.146 | 17.135 | 0.00018 | 0.0026914 | 0 | 0 | 4 | K | 2 |  |  |  | ROZPOCET | 0 | 0 | 0 | 0 | 0 | 1 | 0 | 4 | -207206574
30 | K | 274 R2 | Mobilní čerpadlo bet.směsi | m3 | 14.952 |  | 0 |  |  |  | základní | 1.146 | 17.135 | 0.00018 | 0.0026914 | 0 | 0 | 4 | K | 2 |  |  |  | ROZPOCET | 0 | 0 | 0 | 0 | 0 | 1 | 0 | 4 | -98598025
31 | K | 274322511 | Základové pasy ze ŽB se zvýšenými nároky na prostředí tř. BETON C25/30 XC3 XD2 XF1 | m3 | 14.112 |  | 0 |  |  |  | základní | 0.629 | 8.8764 | 2.4533 | 34.6208 | 0 | 0 | 4 | K | 2 |  |  |  | ROZPOCET | 0 | 0 | 0 | 0 | 0 | 1 | 0 | 4 | 1143818929
| VV |  | 16,8*0,40*2,1 |  | 14.112 | [13 empty] | VV | 2 | 2 | True | 0 | ROZPOCET
32 | K | 275313511 | Základové patky z betonu tř. C25/30 XC3 XD2 XF1 pro nové zábradlí, lože podkladního betonu pro novou kamennou hlavz stěny | m3 | 22.032 |  | 0
| VV |  | 11*0,6*0,6*1,2+20*1,2*0,6*1,2 |  | 22.032
33 | K | 274351121 | Zřízení bednění základových pasů rovného | m2 | 70.56 |  | 0 |  |  |  | základní | 0.247 | 17.4283 | 0.00269 | 0.18981 | 0 | 0 | 4 | K | 2 |  |  |  | ROZPOCET | 0 | 0 | 0 | 0 | 0 | 1 | 0 | 4 | 399149816
| VV |  | 16,8*2,1*2 |  | 70.56 | [13 empty] | VV | 2 | 2 | True | 1 | ROZPOCET
34 | K | 274351122 | Odstranění bednění základových pasů rovného | m2 | 70.56 |  | 0 |  |  |  | základní | 0.083 | 5.8565 | 0 | 0 | 0 | 0 | 4 | K | 2 |  |  |  | ROZPOCET | 0 | 0 | 0 | 0 | 0 | 1 | 0 | 4 | 1895665412
35 | M | 53390111 | deska betonářská laťovka | m2 | 85 |  | 0 |  |  |  | základní | 0 | 0 | 0.01 | 0.85 | 0 | 0 | 8 | M | 2 |  |  |  | ROZPOCET | 0 | 0 | 0 | 0 | 0 | 1 | 0 | 4 | -1107358975
| VV |  | 70,56*1,25 |  | 88.2 | [13 empty] | VV | 2 | 2 | True | 0 | ROZPOCET
| VV |  | "zaokr." 20,0 |  | 85 | [13 empty] | VV | 2 | 2 | True | 1 | ROZPOCET
36 | K | 311 35-1101 | Bednění jednostranné převázky-zřízení, odstranění | m2 | 16 |  | 0
| VV |  | 32*0,5 |  | 16
37 | K | 289 36-3212 | Trny v žb manžetách a plošném torkretu, kotvení trnů do odvrtů na aktivovaný cement (dodávka, provedení), včetně vrtání otvorů, vyčištění, instalace. | ks | 327 |  | 0
| VV |  | 220+17/(0,4*0,4) |  | 327
38 | K | 274362021 | Výztuž základových pásů svařovanými sítěmi Kari (vyztužení stříkaného betonu) | t | 0.2664 |  | 0 |  |  |  | základní | 15.231 | 4.0575 | 1.0628 | 0.28312 | 0 | 0 | 4 | K | 2 |  |  |  | ROZPOCET | 0 | 0 | 0 | 0 | 0 | 1 | 0 | 4 | 1853272665
| VV |  | "viz.tabulka" | [15 empty] | VV | 2 | 1 | True | 0 | ROZPOCET
| VV |  | 0.2664 |  | 0.2664 | [13 empty] | VV | 2 | 2 | True | 1 | ROZPOCET
39 | K | 985676112 | Výztuž ztužujících věmců z betonářské oceli 10505 ® | t | 1.3916 |  | 0
| VV |  | "viz.tabulka"
| VV |  | 1.3916 |  | 1.3916
40 | K | 289 36-3212 | Výztuž nerezová (kotvené trny) v žb manžetách, žb věnci | kg | 97.68 |  | 0
41 | K | 291111113 | Podklad pro zpevněné plochy ze štěrku částečně zpevněného cementovou maltou ŠCM pro kladení štětové dlažby | m3 | 16.4 |  | 0 |  |  |  | základní | 0.23 | 3.772 | 3.486 | 57.1704 | 0 | 0 | 4 | K | 2 |  |  |  | ROZPOCET | 0 | 0 | 0 | 0 | 0 | 1 | 0 | 4 | -25458982
| VV |  | 82*0,2 |  | 16.4 | [13 empty] | VV | 2 | 2 | True | 0 | ROZPOCET
42 | K | 175101201 | Obsypání objektu nad přilehlým původním terénem sypaninou bez prohození sítem | m3 | 32.24 |  | 0
43 | K | 181411132 | Založení parkového trávníku výsevem plochy do 1000 m2 ve svahu do 1:2 | m2 | 42 |  | 0
44 | M | 00572410 | osivo směs travní parková | kg | 4.2 |  | 0
| VV |  | 125*0,02 |  | 2.244
45 | K | 181951102 | Úprava pláně v hornině tř. 1 až 4 se zhutněním | m2 | 42 |  | 0
| D | 28 | Zpevňování hornin a konstrukcí |  |  |  | 0 | [5 empty] | 8.9374 |  | 0 |  | 0 | 1 | D | 1 |  |  |  | ROZPOCET | [6 empty] | 0
46 | K | 310238411R00 | Dozdění kaveren a přezdění rozvolněného kamenného a cihelného zdiva na vazbu v tloušťce do 450mm na MVh 5.0, vyzdění hlavy zdiva a dozdění stěny do výšky komunikace do betonu. | m2 | 53 |  | 0 |  |  |  | základní | 0.166 | 8.798 | 0 | 0 | 0 | 0 | 4 | K | 2 |  |  |  | ROZPOCET | 0 | 0 | 0 | 0 | 0 | 1 | 0 | 4 | -864620380
| VV |  | 35 |  | 35 | [13 empty] | VV | 2 | 2 | True | 0 | ROZPOCET
| VV |  | 18 |  | 18 | [13 empty] | VV | 2 | 2 | True | 0 | ROZPOCET
| VV |  | Součet |  | 53 | [13 empty] | VV | 2 | 4 | True | 1 | ROZPOCET
47 | K | 451315115R | Podkladní nebo výplňová vrstva z betonu C 12/15 tl. do 150 mm | m | 0.84 |  | 0 |  |  |  | základní | 0.166 | 0.13944 | 0 | 0 | 0 | 0 | 4 | K | 2 |  |  |  | ROZPOCET | 0 | 0 | 0 | 0 | 0 | 1 | 0 | 4 | -971862747
| VV |  | 16,8*0,05 |  | 0.84 | [13 empty] | VV | 2 | 2 | True | 1 | ROZPOCET
48 | K | 310238411R00 | Dozdění výrazých trhlin a rozvolnění zdiva z CPp P30 na MVh 5.0 | m3 | 1.2 |  | 0
49 | K | 184807114R00 | Postupné rozebírání na zem zříceného materiálu s jeho očištěním, uložením pro další použití | m3 | 5.6 |  | 0
50 | K | 985131111 | Očištění ploch stěn, rubu kleneb a podlah tlakovou vodou | m2 | 114 |  | 0
| VV |  | 158 |  | 158
51 | K | 985131411 | Vysušení ploch stěn, rubu kleneb a podlah stlačeným vzduchem | m2 | 158 |  | 0
| VV |  | 158 |  | 158
52 | K | 985511113 | Stříkaný beton ze suché směsi pevnosti 25 MPa stěn tl 50 mm | m2 | 33 |  | 0
| VV |  | 16+17 |  | 33
53 | K | 985511119 | Příplatek ke stříkanému betonu ze suché směsi pevnosti 25 MPa stěn ZKD 10 mm | m2 | 495 |  | 0
| VV |  | 33,0*15 |  | 495
54 | K | 985512912 | Příplatek ke stříkanému betonu ze suché směsi za plochu do 10 m2 jednotlivě | m2 | 33 |  | 0
55 | K | 289 47-1111 | Stržení lícní plochy stříkaného betonu cydlinou | m2 | 33 |  | 0
56 | K | 289472210R00 | Hloubkové spárování zdiva stěny maltou MVh 5.0 hl.do 8 cm s úpravou spár po hloubkovém spárování | m2 | 126 |  | 0
| D | 5 | Komunikace pozemní |  |  |  | 0 | [5 empty] | 51.414 |  | 9.3209 |  | 0 | 1 | D | 1 |  |  |  | ROZPOCET | [6 empty] | 0
57 | K | 591211111-48 | Kladení dlažby z kostek drobných z kamene do lože z kameniva drť fr.4-8, tl.do 50 mm s vyplněním spár | m2 | 82 |  | 0 |  |  |  | základní | 0.627 | 51.414 | 0.10362 | 8.4968 | 0 | 0 | 4 | K | 2 |  |  |  | ROZPOCET | 0 | 0 | 0 | 0 | 0 | 1 | 0 | 4 | 2146777611
| VV |  | 82 |  | 82 | [13 empty] | VV | 2 | 2 | True | 1 | ROZPOCET
58 | M | 583801200 | kostka dlažební drobná, žula velikost 8/15 cm | t | 12.3 |  | 0 |  |  |  | základní | 0 | 0 | 0.067 | 0.8241 | 0 | 0 | 8 | M | 2 |  |  |  | ROZPOCET | 0 | 0 | 0 | 0 | 0 | 1 | 0 | 4 | -916389876
| VV |  | 82*0,3*0,2*2,5 - určeno k doplnění s původním kamenem |  | 12.3 | [13 empty] | VV | 2 | 2 | True | 1 | ROZPOCET
59 | K | 566901243 | Vyspravení podkladu po překopech inženýrskýchsítí plochy přes 15 m2 kamenivem hrubým drceným tl. 200 mm | m2 | 20 |  | 0
| VV |  | 20 |  | 20
60 | K | 564861111-01 | Podklad ze štěrkodrtě ŠD 0-63 GE (ŠDa) tl 200 mm | m2 | 82 |  | 0
61 | K | 564952115 | Podklad z mechanicky zpevněného kameniva MZK HDK | m3 | 49.2 |  | 0
| VV |  | 82*0,6 |  | 49.2
62 | M | 58341364 | kamenivo hrubé drcené frakce 0÷63 | t | 137.76 |  | 0
63 | K | 916231213 | Osazení chodníkového obrubníku betonového stojatého s boční opěrou do lože z betonu prostého C20/25 | m | 42 |  | 0
64 | M | 59217019 | obrubník betonový chodníkový 1000x100x200mm | m | 42 |  | 0
| D | 6 | Úpravy povrchů, podlahy a osazování výplní |  |  |  | 0 | [5 empty] | 0.7614 |  | 0.01316 |  | 0 | 1 | D | 1 |  |  |  | ROZPOCET | [6 empty] | 0
65 | K | 622131111 | Polymercementový spojovací můstek vnějších stěn nanášený ručně | m2 | 9.4 |  | 0 |  |  |  | základní | 0.081 | 0.7614 | 0.0014 | 0.01316 | 0 | 0 | 4 | K | 2 |  |  |  | ROZPOCET | 0 | 0 | 0 | 0 | 0 | 1 | 0 | 4 | -979508905
| D | 9 | Ostatní konstrukce a práce, bourání |  |  |  | 0 | [5 empty] | 208.3167 |  | 0 |  | 35.9448 | 1 | D | 1 |  |  |  | ROZPOCET | [6 empty] | 0
66 | K | 985 R1 | Dovoz a čekací doba přepravníku betonu | m3 | 14.952 |  | 0 |  |  |  | základní | 10.986 | 164.2627 | 0 | 0 | 2.4 | 35.8848 | 4 | K | 2 |  |  |  | ROZPOCET | 0 | 0 | 0 | 0 | 0 | 1 | 0 | 4 | -489585498
67 | K | 985 - R | Revize kanalizační šachty | ks | 1 |  | 0 |  |  |  | základní | 0.92 | 0.92 | 0 | 0 | 0.06 | 0.06 | 4 | K | 2 |  |  |  | ROZPOCET | 0 | 0 | 0 | 0 | 0 | 1 | 0 | 4 | -108710520
68 | K | 985131311 | Ruční dočištění ploch ocelových kartáči | m2 | 158 |  | 0 |  |  |  | základní | 0.273 | 43.134 | 0 | 0 | 0 | 0 | 4 | K | 2 |  |  |  | ROZPOCET | 0 | 0 | 0 | 0 | 0 | 1 | 0 | 4 | 640235625
69 | K | 985141 R1 | Vyplnění trhlin tlakovou sanační maltou | m | 60 |  | 0
| D | 94 | Lešení a stavební výtahy |  |  |  | 0
70 | K | 941941052R00 | Montáž lešení těžkého pro usazení vrtné soupravy pro vrtání kotev s podlahami,š.1,5 m, H 4,5 m | m2 | 197.5 |  | 0
| VV |  | 158*1,25 |  | 197.5
71 | K | 941941392R00 | Příplatek k lešení za první a ZKD den použití | m2 | 17775 |  | 0
| VV |  | 197,5*90 |  | 14775
72 | K | 941941852R00 | Demontáž lešení těžkého s podlahami,š.1,5 m,H 6 m | m2 | 197.5 |  | 0
| VV |  | (47,0+47,0+13,0)*7,50 |  | 802.5
73 | K | 944511111 | Montáž ochranné sítě z textilie z umělých vláken | m2 | 197.5 |  | 0
74 | K | 944511211 | Příplatek k ochranné síti za první a ZKD den použití | m2 | 17775 |  | 0
| VV |  | 197,5*90 |  | 14775
75 | K | 944511811 | Demontáž ochranné sítě z textilie z umělých vláken | m2 | 197.5 |  | 0
| D | 96 | Bourání konstrukcí |  |  |  | 0
76 | K | 966075141 | Odstranění kovového zábradlí s odvozem | m | 40 |  | 0
| VV |  | 40 |  | 40
77 | K | 961022311R00 | Bourání základů stávajícího zábradlí | m3 | 2.5 |  | 0
| VV |  | 2.5 |  | 2.5
78 | K | 985142112 | Vysekání spojovací hmoty ze spár do 12m/m2 | m2 | 126 |  | 0
| D | D96 | Přesun suti a vybouraných hmot |  |  |  | 0
79 | K | 979081111R00 | Odvoz suti a vybour. hmot na skládku do 1 km | t | 7.15 |  | 0
| VV |  | 7.15 |  | 7.15
80 | K | 979081121R00 | Příplatek k odvozu za každý další 1 km | t | 71.5 |  | 0
81 | K | 979082111R00 | Vnitrostaveništní doprava suti do 10 m | t | 7.15 |  | 0
82 | K | 979082121R00 | Příplatek k vnitrost. dopravě suti za dalších 5 m | t | 7.15 |  | 0
83 | K | 979990001R00 | Poplatek za skládku stavební suti | t | 7.15 |  | 0
| D | 97 | Prorážení otvorů |  |  |  | 0
84 | K | 97001 | Nový prostup žb stěnou - jádrové vrtání D do 300mm (otvor průměru DN100mm na hloubku 1.20m) | ks | 10 |  | 0
| VV |  | 10 |  | 10
| D | 767 | Kontrukce zámečnické |  |  |  | 0
85 | K | 767161814 | Demontáž zábradlí rovného do 50m | m | 35 |  | 0
86 | K | 34817111 | Osazení ocelového zábradlí nesnímatelného do beton patek po částech | m | 35 |  | 0
87 | K | 767165114 | Montáž madla svařovaného s dilatačními kusy | m | 35 |  | 0
88 | K | 767165114 | Montáž madla svařovaného s dilatačními kusy | m | 35 |  | 0
89 | K | 767995100 | Výroba ocelového pozinkovaného zábradlí dílenská | kg | 1550 |  | 0
| VV |  | délka:35m
|  |  | v.č. D.05: |  | 0
|  |  | zábradlí schodišť, kompletní provedení vč. materiálu a povrchové úpravy:1550 |  | 1550
|  |  | zámečnický výrobek z ocelových profilů TR. 57/5mm |  | 0
|  |  | žárově zinkováno, kotveno pomocí patních plechů Pl. 220/220/10mm: |  | 0
|  |  | pomocí pozinkovaných chemických kotev: |  | 0
|  |  | dilatace zábradlí cca po 5m: |  | 0
90 | M | 14015028 | Trubka ocelová kruhová hladká 11 353, 57/5mm | m | 125 |  | 0
91 | M | 13010014 | Tyč kruhová hladká 11 353, D 15mm | t | 0.5 |  | 0
92 | M | 13611219 | Plech tl. 10mm | t | 0.28 |  | 0
93 | M | 54879431 | Kotevní šroub pozink M12 pro chemickou kotvu | ks | 172 |  | 0
94 | K | 548R1 | Přišroubování kotevního šroubu i s chemickou kotvou | ks | 172 |  | 0
95 | K | 54879431 | Kotevní šroub pozink M12 pro chemickou kotvu | ks | 172 |  | 0
96 | K | 998767101 | Přesun hmot pro zámečnické konstr., výšky do 6 m | t | 1.45 |  | 0
| D | 997 | Přesun sutě a materiálu |  |  |  | 0 | [5 empty] | 141.7003 |  | 0 |  | 0 | 1 | D | 1 |  |  |  | ROZPOCET | [6 empty] | 0
97 | K | 997013151 | Vnitrostaveništní doprava suti a vybouraných a navezených hmot pro budovy v do 6 m s omezením mechanizace | t | 68.62 |  | 0 |  |  |  | základní | 1.88 | 129.0056 | 0 | 0 | 0 | 0 | 4 | K | 2 |  |  |  | ROZPOCET | 0 | 0 | 0 | 0 | 0 | 1 | 0 | 4 | -1129301042
| VV |  | dlažba, kámen, cihla, betony, aj. |  | 68.62 | [13 empty] | VV | 2 | 2 | True | 0 | ROZPOCET
98 | K | 997013501 | Odvoz suti a vybouraných hmot na skládku nebo meziskládku do 1 km se složením, návoz materiálu | t | 68.62 |  | 0 |  |  |  | základní | 0.125 | 8.5775 | 0 | 0 | 0 | 0 | 4 | K | 2 |  |  |  | ROZPOCET | 0 | 0 | 0 | 0 | 0 | 1 | 0 | 4 | 1972062608
99 | K | 997013509 | Příplatek k odvozu suti a vybouraných hmot na skládku ZKD 1 km přes 1 km a návozu materiálu | t | 686.2 |  | 0 |  |  |  | základní | 0.006 | 4.1172 | 0 | 0 | 0 | 0 | 4 | K | 2 |  |  |  | ROZPOCET | 0 | 0 | 0 | 0 | 0 | 1 | 0 | 4 | 345618181
| VV |  | 68,62*10 |  | 686.2 | [13 empty] | VV | 2 | 2 | True | 1 | ROZPOCET
100 | K | 997013871 | Poplatek za uložení stavebního odpadu na recyklační skládce (skládkovné) směsného stavebního a demoličního kód odpadu 17 09 04 | t | 68.62 |  | 0 |  |  |  | základní | 0 | 0 | 0 | 0 | 0 | 0 | 4 | K | 2 |  |  |  | ROZPOCET | 0 | 0 | 0 | 0 | 0 | 1 | 0 | 4 | -610705513
| D | 998 | Přesun hmot |  |  |  | 0 | [5 empty] | 57.0232 |  | 0 |  | 0 | 1 | D | 1 |  |  |  | ROZPOCET | [6 empty] | 0
101 | K | 997211611 | Nakládání suti na dopravní prostředky pro vodorovnou dopravu | t | 68.62 |  | 0 |  |  |  | základní | 0.831 | 57.0232 | 0 | 0 | 0 | 0 | 4 | K | 2 |  |  |  | ROZPOCET | 0 | 0 | 0 | 0 | 0 | 1 | 0 | 4 | -2072915884

## 03 - Vedlejší rozpočtové
[9 empty] | >> skryté sloupce << | [9 empty] | {635dbf25-60ee-4815-b3aa-9c185a4a87bc}
2
| KRYCÍ LIST SOUPISU PRACÍ | [8 empty] | v --- níže se nacházejí doplnkové a pomocné údaje k sestavám --- v | [8 empty] | False
Stavba:
STATICKÉ ZAJIŠTĚNÍ KOMUNIKACE KOZÍ HRÁDEK V MIKULOVĚ
Objekt:
03 - Vedlejší rozpočtové náklady
| KSO: |  |  |  |  | CC-CZ:
| Místo: |  | Mikulov, Kozí Hrádek |  |  | Datum: | 2022-06-13
| Zadavatel: |  |  |  |  | IČ:
|  | Město Mikulov, Náměstí 1, 692 20, Mikulov |  |  |  | DIČ:
| Zhotovitel: |  |  |  |  | IČ:
|  | PROXIMA projekt, s.r.o., Kaštanová 34, 620 00 Brno |  |  |  | DIČ:
| Projektant: |  |  |  |  | IČ:
|  | PROXIMA projekt, s.r.o., Kaštanová 34, 620 00 Brno |  |  |  | DIČ:
| Zpracovatel: |  |  |  |  | IČ:
DIČ:
Poznámka:
| Cena bez DPH | [5 empty] | 0
|  |  | Základ daně |  |  | Sazba daně | Výše daně
| DPH | základní | 0 |  |  | 21% | 0
|  | snížená | 0 |  |  | 15% | 0
|  | zákl. přenesená | 0 |  |  | 21% | 0
|  | sníž. přenesená | 0 |  |  | 15% | 0
|  | nulová | 0 |  |  | 0% | 0
| Cena s DPH |  |  | v | CZK |  | 0
| Projektant |  |  | Zpracovatel
| Datum a podpis: |  | Razítko | Datum a podpis: |  |  | Razítko
| Objednavatel |  |  | Zhotovitel
| Datum a podpis: |  | Razítko | Datum a podpis: |  |  | Razítko
REKAPITULACE ČLENĚNÍ SOUPISU PRACÍ
Stavba:
STATICKÉ ZAJIŠTĚNÍ KOMUNIKACE KOZÍ HRÁDEK V MIKULOVĚ
Objekt:
03 - Vedlejší rozpočtové náklady
Místo: |  |  | Mikulov, Kozí Hrádek |  |  | Datum: | 2022-06-13
Zadavatel: |  |  | Město Mikulov, Náměstí 1, 692 20, Mikulov |  |  | Projektant: | PROXIMA projekt, s.r.o., Kaštanová 34, 620 00 Brno
Zhotovitel: |  |  | PROXIMA projekt, s.r.o., Kaštanová 34, 620 00 Brno |  |  | Zpracovatel:
Kód dílu - Popis | [6 empty] | Cena celkem [CZK]
Náklady ze soupisu prací | [6 empty] | 0 | [12 empty] | -1
| VRN - Vedlejší rozpočtové náklady | [5 empty] | 0
| VRN1 - Průzkumné, geodetické a projektové práce | [5 empty] | 0
| VRN3 - Zařízení staveniště | [5 empty] | 0
| VRN4 - Inženýrská činnost | [5 empty] | 0
| VRN7 - Provozní vlivy | [5 empty] | 0
| VRN9 - Ostatní náklady | [5 empty] | 0
SOUPIS PRACÍ
Stavba:
STATICKÉ ZAJIŠTĚNÍ KOMUNIKACE KOZÍ HRÁDEK V MIKULOVĚ
Objekt:
03 - Vedlejší rozpočtové náklady
Místo: |  |  | Mikulov, Kozí Hrádek |  |  | Datum: | 2022-06-13
Zadavatel: |  |  | Město Mikulov, Náměstí 1, 692 20, Mikulov |  |  | Projektant: | PROXIMA projekt, s.r.o., Kaštanová 34, 620 00 Brno
Zhotovitel: |  |  | PROXIMA projekt, s.r.o., Kaštanová 34, 620 00 Brno |  |  | Zpracovatel:
PČ | Typ | Kód | Popis | MJ | Množství | J.cena [CZK] | Cena celkem [CZK] | Cenová soustava |  |  | DPH | J. Nh [h] | Nh celkem [h] | J. hmotnost [t] | Hmotnost celkem [t] | J. suť [t] | Suť Celkem [t]
Náklady soupisu celkem | [6 empty] | 0 | [5 empty] | 0 |  | 0 |  | 0 |  | D | -1 | [10 empty] | 0
| D | VRN | Vedlejší rozpočtové náklady |  |  |  | 0 | [5 empty] | 0 |  | 0 |  | 0 | 5 | D | 0 |  |  |  | ROZPOCET | [6 empty] | 0
| D | VRN1 | Průzkumné, geodetické a projektové práce |  |  |  | 0 | [5 empty] | 0 |  | 0 |  | 0 | 5 | D | 1 |  |  |  | ROZPOCET | [6 empty] | 0
1 | K | 012203000 | Geodetické práce při provádění stavby | ks | 1 |  | 0 |  |  |  | základní | 0 | 0 | 0 | 0 | 0 | 0 | 1024 | K | 2 |  |  |  | ROZPOCET | 0 | 0 | 0 | 0 | 0 | 1 | 0 | 1024 | 814049306
| D | VRN3 | Zařízení staveniště |  |  |  | 0 | [5 empty] | 0 |  | 0 |  | 0 | 5 | D | 1 |  |  |  | ROZPOCET | [6 empty] | 0
2 | K | 030001000 | Zařízení staveniště | ks | 1 |  | 0 |  |  |  | základní | 0 | 0 | 0 | 0 | 0 | 0 | 1024 | K | 2 |  |  |  | ROZPOCET | 0 | 0 | 0 | 0 | 0 | 1 | 0 | 1024 | -1849214522
"vybudování buňky, kancelář, šatny, sklad, WC, úprava plochy"
3 | K | 034103000 | Oplocení staveniště | m | 120 |  | 0 |  |  |  | základní | 0 | 0 | 0 | 0 | 0 | 0 | 1024 | K | 2 |  |  |  | ROZPOCET | 0 | 0 | 0 | 0 | 0 | 1 | 0 | 1024 | -1832826824
| D | VRN4 | Inženýrská činnost |  |  |  | 0 | [5 empty] | 0 |  | 0 |  | 0 | 5 | D | 1 |  |  |  | ROZPOCET | [6 empty] | 0
4 | K | 041403000 | Koordinátor BOZP na staveništi | ks | 1 |  | 0 |  |  |  | základní | 0 | 0 | 0 | 0 | 0 | 0 | 1024 | K | 2 |  |  |  | ROZPOCET | 0 | 0 | 0 | 0 | 0 | 1 | 0 | 1024 | 476312333
5 | K | 043103000 | Zkoušky akredit.zkušebnou, akt.malt a betonů, směsi pro MP, protokoly | ks | 1 |  | 0 |  |  |  | základní | 0 | 0 | 0 | 0 | 0 | 0 | 1024 | K | 2 |  |  |  | ROZPOCET | 0 | 0 | 0 | 0 | 0 | 1 | 0 | 1024 | -1527909738
| D | VRN7 | Provozní vlivy |  |  |  | 0 | [5 empty] | 0 |  | 0 |  | 0 | 5 | D | 1 |  |  |  | ROZPOCET | [6 empty] | 0
6 | K | 071103000 | Provoz investora (práce v na soukromém pozemku, koordinace s okolním provozem, uvolnění a zebezpečení prostoru pro provádění prací, dopravní značení, pronájem ploch, atd.) | ks | 1 |  | 0 |  |  |  | základní | 0 | 0 | 0 | 0 | 0 | 0 | 1024 | K | 2 |  |  |  | ROZPOCET | 0 | 0 | 0 | 0 | 0 | 1 | 0 | 1024 | -921828169
"pro zajištění bezpečnosti a organizační provoz ve ztížených podmínkách stavby a jejího okolí"
| D | VRN9 | Ostatní náklady |  |  |  | 0 | [5 empty] | 0 |  | 0 |  | 0 | 5 | D | 1 |  |  |  | ROZPOCET | [6 empty] | 0
7 | K | 090001000 | Ostatní náklady | ks | 1 |  | 0 |  |  |  | základní | 0 | 0 | 0 | 0 | 0 | 0 | 1024 | K | 2 |  |  |  | ROZPOCET | 0 | 0 | 0 | 0 | 0 | 1 | 0 | 1024 | -2135459880
| VV |  | "vytyčení IS správci sítí plyn, voda, kanalizace, elektro, sdělovací kabely, práce za provozu objektu + jejich opatření" | [15 empty] | VV | 2 | 1 | True | 0 | ROZPOCET
| VV |  | "vedení bude obnaženo, podepřeno a po úkolu předáno pracovníkovi SS " | [15 empty] | VV | 2 | 1 | True | 0 | ROZPOCET
| VV |  | 1,0 |  | 1 | [13 empty] | VV | 2 | 2 | True | 1 | ROZPOCET