## Pokyny pro vyplnění
Pokyny pro vyplnění
Ve všech listech tohoto souboru můžete měnit pouze buňky s modrým pozadím. Jedná se o tyto údaje : - údaje o firmě - jednotkové ceny položek zadané na maximálně dvě desetinná místa

## Stavba
#RTSROZP# | Soupis stavebních prací, dodávek a služeb
| Stavba: |  | 0093 | Stavební úpravy domu Zámecká 49/7 Mikulov
| Zadavatel |  | Město Mikulov |  |  |  | IČO: | 00283347
|  |  | Náměstí 158/1 |  |  |  | DIČ: | CZ00283347
|  | 69201 | Mikulov-Mikulov
| Projektant: |  | OK.Atelier s.r.o. |  |  |  | IČO: | 60744456
|  |  | Pod Zámkem 2881/5 |  |  |  | DIČ: | CZ60744456
|  | 69002 | Břeclav
| Zhotovitel: | [5 empty] | IČO:
DIČ:
Vypracoval:
| Rozpis ceny | [6 empty] | Celkem
HSV | HSV | [6 empty] | 0
PSV | PSV | [6 empty] | 0
MON | MON | [6 empty] | 0
VN | Vedlejší náklady | [6 empty] | 0
ON | Ostatní náklady | [6 empty] | 0
| Celkem | [6 empty] | 0
Rekapitulace daní
| Základ pro sníženou DPH |  |  | 15 | % | 0 |  |  | CZK
| Snížená DPH |  |  | 15 | % | 0 |  |  | CZK
| Základ pro základní DPH |  |  | 21 | % | 0 |  |  | CZK
| Základní DPH |  |  | 21 | % | 0 |  |  | CZK
| Zaokrouhlení |  |  |  |  | 0 |  |  | CZK
| Cena celkem bez DPH |  |  |  |  | 0 |  |  | CZK
| Cena celkem s DPH |  |  |  |  | 0 |  |  | CZK
|  | v |  |  | dne |  | 2026-07-28
|  |  | Za zhotovitele |  |  |  | Za objednatele
Rekapitulace dílčích částí
#CASTI>> | Číslo | Název |  |  | Základ pro sníženou DPH | Základ pro základní DPH | DPH celkem | Cena celkem | %
1 | Stavba |  |  |  | 0 | 0 |  | 0
2 | 001 | Mikulov, Úpravy domu Zámecká 49/7 |  |  | 0 | 0 |  | 0
3 | 001 | Vlastní objekt |  |  | 0 | 0 |  | 0
3 | 002 | Stavební úpravy dvůr |  |  | 0 | 0 |  | 0
| Celkem za stavbu |  |  |  | 0 | 0 | 0 | 0 | 0
Rekapitulace dílů
| Číslo | Název |  |  | Typ dílu |  |  | Celkem | %
| 1 | Zemní práce |  |  | HSV |  |  | 0
| 2 | Základy a zvláštní zakládání |  |  | HSV |  |  | 0
| 3 | Svislé a kompletní konstrukce |  |  | HSV |  |  | 0
| 4 | Vodorovné konstrukce |  |  | HSV |  |  | 0
| 5 | Komunikace |  |  | HSV |  |  | 0
| 61 | Úpravy povrchů vnitřní |  |  | HSV |  |  | 0
| 62 | Úpravy povrchů vnější |  |  | HSV |  |  | 0
| 63 | Podlahy a podlahové konstrukce |  |  | HSV |  |  | 0
| 64 | Výplně otvorů |  |  | HSV |  |  | 0
| 91 | Doplňující práce na komunikaci |  |  | HSV |  |  | 0
| 94 | Lešení a stavební výtahy |  |  | HSV |  |  | 0
| 95 | Dokončovací konstrukce na pozemních stavbách |  |  | HSV |  |  | 0
| 96 | Bourání konstrukcí |  |  | HSV |  |  | 0
| 97 | Prorážení otvorů |  |  | HSV |  |  | 0
| 99 | Staveništní přesun hmot |  |  | HSV |  |  | 0
| 711 | Izolace proti vodě |  |  | PSV |  |  | 0
| 713 | Izolace tepelné |  |  | PSV |  |  | 0
| 720 | Zdravotechnická instalace |  |  | PSV |  |  | 0
| 730 | Ústřední vytápění |  |  | PSV |  |  | 0
| 762 | Konstrukce tesařské |  |  | PSV |  |  | 0
| 764 | Konstrukce klempířské |  |  | PSV |  |  | 0
| 766 | Konstrukce truhlářské |  |  | PSV |  |  | 0
| 767 | Konstrukce zámečnické |  |  | PSV |  |  | 0
| 771 | Podlahy z dlaždic a obklady |  |  | PSV |  |  | 0
| 775 | Podlahy vlysové a parketové |  |  | PSV |  |  | 0
| 781 | Obklady keramické |  |  | PSV |  |  | 0
| 784 | Malby |  |  | PSV |  |  | 0
| D96 | Přesuny suti a vybouraných hmot |  |  | PSU |  |  | 0
| M21 | Elektromontáže |  |  | VN |  |  | 0
| VN | Vedlejší náklady |  |  | VN |  |  | 0
| ON | Ostatní náklady |  |  | ON |  |  | 0
| Cena celkem | [6 empty] | 0 | 0
Note on C13: PSČ
Note on D11: Název
Note on D12: Ulice
Note on D13: Ulice
Note on I11: IČO
Note on I12: DIČ

## VzorPolozky (hidden)
Položkový rozpočet
S:
O:
R:

## 001 001 Pol
Položkový soupis prací a dodávek | [25 empty] | #TypZaznamu#
S: | 0093 | Stavební úpravy domu Zámecká 49/7 Mikulov | [23 empty] | STA
O: | 001 | Mikulov, Úpravy domu Zámecká 49/7 | [20 empty] | STA |  |  | OBJ
R: | 001 | Vlastní objekt | [23 empty] | ROZ
P.č. | Číslo položky | Název položky | MJ | množství | cena / MJ | Celkem | Dodávka | Dodávka celk. | Montáž | Montáž celk. | DPH | cena s DPH | hmotnost / MJ | hmotnost celk.(t) | dem. hmotnost / MJ | dem. hmotnost celk.(t) | Ceník | Cen. soustava / platnost | Cenová úroveň | Nhod / MJ | Nhod celk. | Dodavatel
Díl: | 1 | Zemní práce |  |  |  | 0 |  | 0 |  | 0 |  | 0 |  | 0 |  | 0 |  |  |  |  | 300.41 |  |  |  |  | DIL
1 | 139711101R00 | Vykopávka v uzavřených prostorách v hornině 1-4 | m3 | 39.172 |  | 0 |  | 0 |  | 0 | 15 | 0 | 0 | 0 | 0 | 0 | 800-1 | RTS 17/ I | RTS 17/ I | 6.298 | 246.71 |  |  |  |  | POL1_
|  | s naložením výkopku na dopravní prostředek | [23 empty] | SPI
|  | m.č. 101 : 1,40*0,60*1,00+2,90*0,60*1,00 |  | 2.58 | [21 empty] | VV | 0
|  | snížení podlah : | [23 empty] | VV | 0
|  | m.č. 101-112 : (12,71+3,36+9,09+19,27+7,13+9,37+17,94+4,74+3,49+0,09+4,29)*0,40 |  | 36.592 | [21 empty] | VV | 0
2 | 162701105R00 | Vodorovné přemístění výkopku z horniny 1 až 4, na vzdálenost přes 9 000 do 10 000 m | m3 | 39.172 |  | 0 |  | 0 |  | 0 | 15 | 0 | 0 | 0 | 0 | 0 | 800-1 | RTS 17/ I | RTS 17/ I | 0.011 | 0.43 |  |  |  |  | POL1_
|  | po suchu, bez ohledu na druh dopravního prostředku, bez naložení výkopku, avšak se složením bez rozhrnutí, | [23 empty] | SPI
3 | 162201203R00 | Vodorovné přemístění výkopku nošením z horniny 1 až 4, kolečkem, na vzdálenost do 10 m | m3 | 39.172 |  | 0 |  | 0 |  | 0 | 15 | 0 | 0 | 0 | 0 | 0 | 800-1 | RTS 17/ I | RTS 17/ I | 0.668 | 26.17 |  |  |  |  | POL1_
|  | bez naložení, avšak s vyprázdněním nádoby na hromadu nebo do dopravního prostředku, | [23 empty] | SPI
4 | 167101101R00 | Nakládání, skládání, překládání neulehlého výkopku nakládání výkopku do 100 m3, z horniny 1 až 4 | m3 | 39.172 |  | 0 |  | 0 |  | 0 | 15 | 0 | 0 | 0 | 0 | 0 | 800-1 | RTS 17/ I | RTS 17/ I | 0.652 | 25.54 |  |  |  |  | POL1_
5 | 171201101R00 | Uložení sypaniny do násypů nezhutněných | m3 | 39.172 |  | 0 |  | 0 |  | 0 | 15 | 0 | 0 | 0 | 0 | 0 | 800-1 | RTS 17/ I | RTS 17/ I | 0.031 | 1.21 |  |  |  |  | POL1_
|  | Uložení sypaniny do násypů nebo na skládku s rozprostřením sypaniny ve vrstvách a s hrubým urovnáním. | [23 empty] | POP
6 | 171201201T00 | Poplatek za skládku | m3 | 39.172 |  | 0 |  | 0 |  | 0 | 15 | 0 | 0 | 0 | 0 | 0 |  | Vlastní | Indiv | 0.009 | 0.35 |  |  |  |  | POL1_
|  | Položka neobsahuje náklady na získání skládek ani na poplatky za skládku. | [23 empty] | POP
Díl: | 2 | Základy a zvláštní zakládání |  |  |  | 0 |  | 0 |  | 0 |  | 0 |  | 39.62 |  | 0 |  |  |  |  | 307.06 |  |  |  |  | DIL
7 | 212715114T00 | Odvětrávací plastový systém IGLÚ v.12 cm, s beton. deskou tl. 5 cm a vyplněním stojek beton | m2 | 86.98 |  | 0 |  | 0 |  | 0 | 15 | 0 | 0.326 | 28.36 | 0 | 0 |  | Vlastní | Kalkul | 0.35 | 30.44 |  |  |  |  | POL1_
|  | m.č. 101 - 109 : 7,70+19,85+7,13+7,47+1,08+8,69+22,35+2,46+10,25 |  | 86.98 | [21 empty] | VV | 0
8 | 229942113R00 | Trubkové mikropiloty z oc.11 523, hladké D 115 mm | m | 15 |  | 0 |  | 0 |  | 0 | 15 | 0 | 0.08778 | 1.32 | 0 | 0 |  | RTS 17/ I | RTS 17/ I | 2.64 | 39.6 |  |  |  |  | POL1_
|  | Včetně vyčištění vrtu, dodání a výrobu cementové zálivky, sestavení mikropiloty, veškeré úpravy po injektování. | [23 empty] | POP
|  | 2,50*6 |  | 15 | [21 empty] | VV | 0
9 | 229942123R00 | Trubkové mikropiloty z oc.11 523, manžet.D 115 mm | m | 24 |  | 0 |  | 0 |  | 0 | 15 | 0 | 0.0814 | 1.95 | 0 | 0 |  | RTS 17/ I | RTS 17/ I | 3.12 | 74.88 |  |  |  |  | POL1_
|  | Včetně vyčištění vrtu, dodání a výrobu cementové zálivky, sestavení mikropiloty, veškeré úpravy po injektování. | [23 empty] | POP
|  | 4,00*6 |  | 24 | [21 empty] | VV | 0
10 | 229946113R00 | Hlavy mikropilot tlakových D do 115 mm | kus | 6 |  | 0 |  | 0 |  | 0 | 15 | 0 | 0.02683 | 0.16 | 0 | 0 |  | RTS 17/ I | RTS 16/ I | 4.6 | 27.6 |  |  |  |  | POL1_
11 | 262203372R00 | Vrty pro injekt.povrch.do 156 mm,4 st.,25 m,hor.2 | m | 39 |  | 0 |  | 0 |  | 0 | 15 | 0 | 0.0016 | 0.06 | 0 | 0 |  | RTS 17/ I | RTS 16/ I | 2.373 | 92.55 |  |  |  |  | POL1_
|  | MP 1 - MP 6 : 6,50*6 |  | 39 | [21 empty] | VV | 0
12 | 273362021R00 | Výztuž základových desek ze svařovaných sítí ze svařovaných sítí | t | 0.36967 |  | 0 |  | 0 |  | 0 | 15 | 0 | 1.057 | 0.39 | 0 | 0 | 801-1 | RTS 17/ I | RTS 17/ I | 15.231 | 5.63 |  |  |  |  | POL1_
|  | rovných nebo s náběhy nebo hřibových nebo upnutých do žeber včetně výztuže těchto žeber, | [23 empty] | SPI
|  | provětraná podlaha : 86,98*0,05*0,085 |  | 0.36967 | [21 empty] | VV | 0
13 | 274313621R00 | Beton základových pasů prostý třídy C 20/25 | m3 | 2.58 |  | 0 |  | 0 |  | 0 | 15 | 0 | 2.525 | 6.51 | 0 | 0 | 801-1 | RTS 17/ I | RTS 17/ I | 0.477 | 1.23 |  |  |  |  | POL1_
|  | m.č. 101 : 1,40*0,60*1,00+2,90*0,60*1,00 |  | 2.58 | [21 empty] | VV | 0
14 | 274351215R00 | Bednění stěn základových pasů zřízení | m2 | 3.44 |  | 0 |  | 0 |  | 0 | 15 | 0 | 0.03916 | 0.13 | 0 | 0 | 801-1 | RTS 17/ I | RTS 17/ I | 1.05 | 3.61 |  |  |  |  | POL1_
|  | svislé nebo šikmé (odkloněné), půdorysně přímé nebo zalomené, stěn základových pasů ve volných nebo zapažených jámách, rýhách, šachtách, včetně případných vzpěr, | [23 empty] | SPI |  | svislé nebo šikmé (odkloněné), půdorysně přímé nebo zalomené, stěn základových pasů ve volných nebo zapažených jámách, rýhách, šachtách, včetně případných vzpěr,
|  | 1,40*2*0,40+2,90*2*0,40 |  | 3.44 | [21 empty] | VV | 0
15 | 274351216R00 | Bednění stěn základových pasů odstranění | m2 | 3.44 |  | 0 |  | 0 |  | 0 | 15 | 0 | 0 | 0 | 0 | 0 | 801-1 | RTS 17/ I | RTS 17/ I | 0.32 | 1.1 |  |  |  |  | POL1_
|  | svislé nebo šikmé (odkloněné), půdorysně přímé nebo zalomené, stěn základových pasů ve volných nebo zapažených jámách, rýhách, šachtách, včetně případných vzpěr, | [23 empty] | SPI |  | svislé nebo šikmé (odkloněné), půdorysně přímé nebo zalomené, stěn základových pasů ve volných nebo zapažených jámách, rýhách, šachtách, včetně případných vzpěr,
|  | Včetně očištění, vytřídění a uložení bednicího materiálu. | [23 empty] | POP
16 | 281611111R00 | Hmoty pro injekt.nízkot., cement portlandský B-30 | t | 0.68884 |  | 0 |  | 0 |  | 0 | 15 | 0 | 1.0712 | 0.74 | 0 | 0 |  | RTS 17/ I | RTS 16/ I | 0 | 0 |  |  |  |  | POL1_
|  | 3,14*0,075*0,075*6,50*6 |  | 0.68884 | [21 empty] | VV | 0
17 | 281601111R00 | Injektování vrtu nízkotl.vzestupné tlak do 0,6 MPa | h | 2.25 |  | 0 |  | 0 |  | 0 | 15 | 0 | 4e-05 | 0 | 0 | 0 |  | RTS 17/ I | RTS 17/ I | 1.998 | 4.5 |  |  |  |  | POL1_
|  | 2,50*0,15*6 |  | 2.25 | [21 empty] | VV | 0
18 | 282602113R00 | Injektáž mikropilot/kotev s 2obturátor,do 4,5 MPa | h | 4.8 |  | 0 |  | 0 |  | 0 | 15 | 0 | 0.0001 | 0 | 0 | 0 |  | RTS 17/ I | RTS 16/ I | 5.4 | 25.92 |  |  |  |  | POL1_
|  | 4,00*0,20*6 |  | 4.8 | [21 empty] | VV | 0
Díl: | 3 | Svislé a kompletní konstrukce |  |  |  | 0 |  | 0 |  | 0 |  | 0 |  | 51.82 |  | 0 |  |  |  |  | 528.46 |  |  |  |  | DIL
19 | 310236241R00 | Zazdívka otvorů o ploše přes 0,0225 m2 do 0,09 m2 ve zdivu nadzákladovém cihlami pálenými o tloušťce zdi do 300 mm | kus | 53 |  | 0 |  | 0 |  | 0 | 15 | 0 | 0.0545 | 2.89 | 0 | 0 | 801-4 | RTS 17/ I | RTS 17/ I | 0.231 | 12.24 |  |  |  |  | POL1_
|  | z pomocného pracovního lešení o výšce podlahy do 1900 mm a pro zatížení do 1,5 kPa, | [23 empty] | SPI
|  | ZTI, ŮT, ELEKTRO : 15,00+18,00+20,00 |  | 53 | [21 empty] | VV | 0
20 | 310239211R00 | Zazdívka otvorů o ploše přes 1 m2 do 4 m2 ve zdivu nadzákladovém cihlami pálenými pro jakoukoliv maltu vápenocementovou | m3 | 2.312 |  | 0 |  | 0 |  | 0 | 15 | 0 | 1.9522 | 4.51 | 0 | 0 | 801-4 | RTS 17/ I | RTS 17/ I | 3.842 | 8.88 |  |  |  |  | POL1_
|  | z pomocného pracovního lešení o výšce podlahy do 1900 mm a pro zatížení do 1,5 kPa, | [23 empty] | SPI
|  | m.č. 201 : 0,90*2,10*0,30 |  | 0.567 | [21 empty] | VV | 0
|  | m.č. 204 : 1,00*2,10*0,30+0,90*2,10*0,20+1,10*0,20*2,10+0,55*0,20*2,50 |  | 1.745 | [21 empty] | VV | 0
21 | 311231117R00 | Zdivo nosné z cihel a tvarovek pálených pod omítku z cihel plných, 290x140x65 mm, P 15, na maltu MC 10 | m3 | 16.393 |  | 0 |  | 0 |  | 0 | 15 | 0 | 1.7545 | 28.76 | 0 | 0 | 801-1 | RTS 17/ I | RTS 17/ I | 4.0164 | 65.84 |  |  |  |  | POL1_
|  | Včetně pomocného lešení o výšce podlahy do 1,90 m a pro zatížení do 1,5 kPa. | [23 empty] | POP
|  | m.č. 101 : 2,84*0,25*10,70 |  | 7.597 | [21 empty] | VV | 0
|  | m.č. 105 : 1,60*0,30*10,70 |  | 5.136 | [21 empty] | VV | 0
|  | rozdělení dvorů : 6,10*0,30*2,00 |  | 3.66 | [21 empty] | VV | 0
22 | 317121101R00 | Osazení překladu světlost otvoru do 105 cm | kus | 7 |  | 0 |  | 0 |  | 0 | 15 | 0 | 0.00713 | 0.05 | 0 | 0 |  | RTS 17/ I | RTS 17/ I | 0.242 | 1.69 |  |  |  |  | POL1_
|  | 1. n.p. : 2,00 |  | 2 | [21 empty] | VV | 0
|  | 2. n.p. : 2,00+1,00+2,00 |  | 5 | [21 empty] | VV | 0
23 | 317121102R00 | Osazení překladu světlost otvoru do 180 cm | kus | 2 |  | 0 |  | 0 |  | 0 | 15 | 0 | 0.0095 | 0.02 | 0 | 0 |  | RTS 17/ I | RTS 17/ I | 0.301 | 0.6 |  |  |  |  | POL1_
24 | 317234410R00 | Vyzdívka mezi nosníky cementovou | m3 | 1.0709 |  | 0 |  | 0 |  | 0 | 15 | 0 | 1.9332 | 2.07 | 0 | 0 | 801-4 | RTS 17/ I | RTS 17/ I | 6.77 | 7.25 |  |  |  |  | POL1_
|  | jakýmikoliv cihlami pálenými na jakoukoliv maltu, | [23 empty] | SPI
|  | m.č. 101 : 1,50*0,53*0,25+1,50*0,30*0,10 |  | 0.24375 | [21 empty] | VV | 0
|  | m.č. 104 : 1,50*0,60*0,25+1,40*0,20*0,25+1,43*0,25*0,45 |  | 0.45588 | [21 empty] | VV | 0
|  | m.č. 207 : 4,50*0,33*0,25 |  | 0.37125 | [21 empty] | VV | 0
25 | 317944311RT3 | Dodání a osazení válcovaných nosníků do připravených otvorů profil I 120 | t | 0.23543 |  | 0 |  | 0 |  | 0 | 15 | 0 | 1.09 | 0.26 | 0 | 0 | 801-4 | RTS 17/ I | RTS 17/ I | 20.6 | 4.85 |  |  |  |  | POL1_
|  | bez zazdění hlav, nařezání nosníků na potřebný rozměr, | [23 empty] | SPI
|  | I č. 12 : (1,50*4+1,42*4+1,40*2+1,43*4)*0,0111*1,05 |  | 0.23543 | [21 empty] | VV | 0
26 | 317944313R00 | Dodání a osazení válcovaných nosníků do připravených otvorů výšky přes 140 do 220 mm | t | 0.10586 |  | 0 |  | 0 |  | 0 | 15 | 0 | 1.09 | 0.12 | 0 | 0 | 801-4 | RTS 17/ I | RTS 17/ I | 18.8 | 1.99 |  |  |  |  | POL1_
|  | bez zazdění hlav, nařezání nosníků na potřebný rozměr, | [23 empty] | SPI
|  | m.č. 203, 207 pod příčku : | [23 empty] | VV | 0
|  | IPE 16 : (3,50+3,20)*0,0158 |  | 0.10586 | [21 empty] | VV | 0
27 | 317944313RT4 | Dodání a osazení válcovaných nosníků do připravených otvorů profil I 180 | t | 0.17074 |  | 0 |  | 0 |  | 0 | 15 | 0 | 1.09 | 0.19 | 0 | 0 | 801-4 | RTS 17/ I | RTS 17/ I | 18.8 | 3.21 |  |  |  |  | POL1_
|  | bez zazdění hlav, nařezání nosníků na potřebný rozměr, | [23 empty] | SPI
|  | 1. n.p., I. č. 18 : 5,00*0,0219*1,05 |  | 0.11498 | [21 empty] | VV | 0
|  | 2. n.p. I. 18 : 2,425*0,0219*1,05 |  | 0.05576 | [21 empty] | VV | 0
28 | 317944313RT5 | Dodání a osazení válcovaných nosníků do připravených otvorů profil I 200 | t | 0.23318 |  | 0 |  | 0 |  | 0 | 15 | 0 | 1.09 | 0.25 | 0 | 0 | 801-4 | RTS 17/ I | RTS 17/ I | 18.8 | 4.38 |  |  |  |  | POL1_
|  | bez zazdění hlav, nařezání nosníků na potřebný rozměr, | [23 empty] | SPI
|  | 2, n.p. I. č. 20 : 4,45*2*0,0262 |  | 0.23318 | [21 empty] | VV | 0
29 | 342248109R00 | Příčky z tvárnic pálených Příčky z tvárnic pálených tloušťky 80 mm, z děrovaných příčkovek, P 10, na maltu MVC 5 | m2 | 5.74 |  | 0 |  | 0 |  | 0 | 15 | 0 | 0.09203 | 0.53 | 0 | 0 | 801-1 | RTS 17/ I | RTS 17/ I | 0.546 | 3.13 |  |  |  |  | POL1_
|  | jednoduché nebo příčky zděné do svislé dřevěné, cihelné, betonové nebo ocelové konstrukce na jakoukoliv maltu vápenocementovou (MVC) nebo cementovou (MC), | [23 empty] | SPI |  | jednoduché nebo příčky zděné do svislé dřevěné, cihelné, betonové nebo ocelové konstrukce na jakoukoliv maltu vápenocementovou (MVC) nebo cementovou (MC),
|  | m.č. 208 : 2,05*2,80 |  | 5.74 | [21 empty] | VV | 0
30 | 342248112R00 | Příčky z tvárnic pálených Příčky z tvárnic pálených tloušťky 115 mm, z děrovaných příčkovek, P 10, na maltu MVC 5 | m2 | 28.21 |  | 0 |  | 0 |  | 0 | 15 | 0 | 0.11666 | 3.29 | 0 | 0 | 801-1 | RTS 17/ I | RTS 17/ I | 0.573 | 16.16 |  |  |  |  | POL1_
|  | jednoduché nebo příčky zděné do svislé dřevěné, cihelné, betonové nebo ocelové konstrukce na jakoukoliv maltu vápenocementovou (MVC) nebo cementovou (MC), | [23 empty] | SPI |  | jednoduché nebo příčky zděné do svislé dřevěné, cihelné, betonové nebo ocelové konstrukce na jakoukoliv maltu vápenocementovou (MVC) nebo cementovou (MC),
|  | m.č. 105 : 2,84*2,80-0,94*2,30 |  | 5.79 | [21 empty] | VV | 0
|  | m.č. 106 : 4,60*2,80-0,80*2,00 |  | 11.28 | [21 empty] | VV | 0
|  | m.č. 108 : 2,25*2,80-0,70*2,00 |  | 4.9 | [21 empty] | VV | 0
|  | m.č. 207 : 2,80*2,80-0,80*2,00 |  | 6.24 | [21 empty] | VV | 0
31 | 342266111RT7 | Předstěny opláštěné sádrokartonovými deskami obklad stěn sádrokartonem na ocelovou konstrukci z profilů CW 50 tloušťka desky 12, 5 mm, impregnovaná, tloušťka izolace 100 mm | m2 | 13.475 |  | 0 |  | 0 |  | 0 | 15 | 0 | 0.02012 | 0.27 | 0 | 0 | 801-1 | RTS 17/ I | RTS 17/ I | 0.927 | 12.49 |  |  |  |  | POL1_
|  | m.č. 301,302 : (3,875+1,515)*2,50 |  | 13.475 | [21 empty] | VV | 0
32 | 342264051RT3 | Podhledy na kovové konstrukci opláštěné deskami sádrokartonovými nosná konstrukce z profilů CD s přímým uchycením 1x deska, tloušťky 12,5 mm, impregnovaná | m2 | 72.85 |  | 0 |  | 0 |  | 0 | 15 | 0 | 0.01852 | 1.35 | 0 | 0 | 801-1 | RTS 17/ I | RTS 17/ I | 1.011 | 73.65 |  |  |  |  | POL1_
|  | m.č. 101,102,106 : 7,70+19,65+8,69 |  | 36.04 | [21 empty] | VV | 0
|  | m.č. 204, : 6,14 |  | 6.14 | [21 empty] | VV | 0
|  | m.č. 301, 302 : 14,74+5,98 |  | 20.72 | [21 empty] | VV | 0
|  | m.č. 303 : 3,98*2,50 |  | 9.95 | [21 empty] | VV | 0
33 | 34226121VX1 | Příčka sádrokarton. ocel.kce, 2x oplášť. tl.250 mm, desky standard tl. 12,5 mm, izol. minerál tl. 20 cm | m2 | 96.678 |  | 0 |  | 0 |  | 0 | 15 | 0 | 0.05247 | 5.07 | 0 | 0 |  | Vlastní | Indiv | 1.452 | 140.38 |  |  |  |  | POL1_
|  | m.č. 301 : (3,68*2+3,90)*3,70-0,80*2,00-0,70*2,00 |  | 38.662 | [21 empty] | VV | 0
|  | m.č. 302 : (1,54+3,68)*3,70 |  | 19.314 | [21 empty] | VV | 0
|  | m.č. 303 : (3,98*2+2,50)*3,70 |  | 38.702 | [21 empty] | VV | 0
34 | 34226401xxx | Podhled sádrokartonový, dřevěná konstr., na trámy, desky standard 2x tl. 12,5 mm, bez izolace | m2 | 101.25 |  | 0 |  | 0 |  | 0 | 15 | 0 | 0.01212 | 1.23 | 0 | 0 |  | Vlastní | Indiv | 1.696 | 171.72 |  |  |  |  | POL1_
|  | m.č. 201-206 : 31,41+7,30+10,05+6,14+11,84+34,51 |  | 101.25 | [21 empty] | VV | 0
35 | 13383430R | tyč ocelová profilová válcovaná za tepla 11375 (S 235JR); průřez IPE; výška 160 mm | t | 0.11115 |  | 0 |  | 0 |  | 0 | 15 | 0 | 1 | 0.11 | 0 | 0 | SPCM | RTS 17/ I | RTS 17/ I | 0 | 0 |  |  |  |  | POL3_
|  | (3,50+3,20)*0,0158*1,05 |  | 0.11115 | [21 empty] | VV | 0
36 | 593211000R | překlad nosný železobetonový; RZP; plný; l = 119,0 cm; š = 7,0 cm; h = 24,0 cm | kus | 1 |  | 0 |  | 0 |  | 0 | 15 | 0 | 0.042 | 0.04 | 0 | 0 | SPCM | RTS 17/ I | RTS 17/ I | 0 | 0 |  |  |  |  | POL3_
37 | 59321114.AR | překlad nosný železobetonový; RZP; vylehčený dutinou; l = 119,0 cm; š = 11,5 cm; h = 24,0 cm | kus | 4.04 |  | 0 |  | 0 |  | 0 | 15 | 0 | 0.055 | 0.22 | 0 | 0 | SPCM | RTS 17/ I | RTS 17/ I | 0 | 0 |  |  |  |  | POL3_
38 | 59321140R | překlad nosný železobetonový; RZP; plný; l = 119,0 cm; š = 24,0 cm; h = 19,0 cm | kus | 2.02 |  | 0 |  | 0 |  | 0 | 15 | 0 | 0.128 | 0.26 | 0 | 0 | SPCM | RTS 17/ I | RTS 17/ I | 0 | 0 |  |  |  |  | POL3_
39 | 59321141R | překlad nosný železobetonový; RZP; plný; l = 149,0 cm; š = 24,0 cm; h = 19,0 cm | kus | 2.02 |  | 0 |  | 0 |  | 0 | 15 | 0 | 0.161 | 0.33 | 0 | 0 | SPCM | RTS 17/ I | RTS 17/ I | 0 | 0 |  |  |  |  | POL3_
Díl: | 4 | Vodorovné konstrukce |  |  |  | 0 |  | 0 |  | 0 |  | 0 |  | 9.09 |  | 0 |  |  |  |  | 52.04 |  |  |  |  | DIL
40 | 411236231R00 | Zazdívka otvorů do 0,09 m2 v klenbách cihlami tloušťky přes 300 do 450 mm | kus | 26 |  | 0 |  | 0 |  | 0 | 15 | 0 | 0.08365 | 2.17 | 0 | 0 | 801-4 | RTS 17/ I | RTS 17/ I | 0.632 | 16.43 |  |  |  |  | POL1_
|  | včetně bednění a odbednění, z pomocného pracovního lešení o výšce podlahy do 1900 mm a pro zatížení do 1,5 kPa, | [23 empty] | SPI
|  | prostup ÚT : 10,00 |  | 10 | [21 empty] | VV | 0
|  | elektro : 10,00 |  | 10 | [21 empty] | VV | 0
|  | ZTI : 6,00 |  | 6 | [21 empty] | VV | 0
41 | 430321314R00 | Beton schodišťových konstrukcí (stupňů, schodnic, ramen, podest s nosníky) železový třídy C 20/25 | m3 | 1.75 |  | 0 |  | 0 |  | 0 | 15 | 0 | 2.5251 | 4.42 | 0 | 0 | 801-1 | RTS 17/ I | RTS 17/ I | 3.675 | 6.43 |  |  |  |  | POL1_
|  | vyrovnání pod schody m.č. 107 : 2,00*(0,10+0,90)/2*1,75 |  | 1.75 | [21 empty] | VV | 0
42 | 434311116R00 | Stupně dusané z betonu třídy C 25/30 | m | 20.55 |  | 0 |  | 0 |  | 0 | 15 | 0 | 0.11369 | 2.34 | 0 | 0 | 801-1 | RTS 17/ I | RTS 17/ I | 0.5685 | 11.68 |  |  |  |  | POL1_
|  | na terén nebo na desku z betonu prostého nebo prokládaného kamenem, bez potěru, se zahlazením povrchu, | [23 empty] | SPI
|  | úprava stávajících schodů : | [23 empty] | VV | 0
|  | m.č. 107 : 1,70*4+1,25*11 |  | 20.55 | [21 empty] | VV | 0
43 | 434351141R00 | Bednění stupňů betonovaných na podstupňové desce nebo na terénu přímočarých zřízení | m2 | 9.7265 |  | 0 |  | 0 |  | 0 | 15 | 0 | 0.01693 | 0.16 | 0 | 0 | 801-1 | RTS 17/ I | RTS 17/ I | 1.5396 | 14.97 |  |  |  |  | POL1_
|  | úprava stávajících schodů : | [23 empty] | VV | 0
|  | m.č. 107 : 1,70*(0,26+0,22)*4+1,25*(0,29+0,18)*11 |  | 9.7265 | [21 empty] | VV | 0
44 | 434351142R00 | Bednění stupňů betonovaných na podstupňové desce nebo na terénu přímočarých odstranění | m2 | 9.7265 |  | 0 |  | 0 |  | 0 | 15 | 0 | 0 | 0 | 0 | 0 | 801-1 | RTS 17/ I | RTS 17/ I | 0.26 | 2.53 |  |  |  |  | POL1_
Díl: | 61 | Úpravy povrchů vnitřní |  |  |  | 0 |  | 0 |  | 0 |  | 0 |  | 32.15 |  | 0 |  |  |  |  | 494.38 |  |  |  |  | DIL
45 | 611422133R00 | Omítky vnitřní stropů vápenné, vápenocementové kleneb nebo skořepin štukové | m2 | 50.74 |  | 0 |  | 0 |  | 0 | 15 | 0 | 0.05116 | 2.6 | 0 | 0 | 801-1 | RTS 17/ I | RTS 17/ I | 0.948 | 48.1 |  |  |  |  | POL1_
|  | s pomocným lešením o výšce podlahy do 1900 mm a pro zatížení do 1,5 kPa, | [23 empty] | SPI
|  | 1. n.p. : | [23 empty] | VV | 0
|  | m.č. 103 - 105, 107 - 109 : 7,13+7,47+1,08+22,35+2,46+10,25 |  | 50.74 | [21 empty] | VV | 0
46 | 612421637R00 | Omítky vnitřní stěn vápenné nebo vápenocementové v podlaží i ve schodišti štukové | m2 | 485.006 |  | 0 |  | 0 |  | 0 | 15 | 0 | 0.04766 | 23.12 | 0 | 0 | 801-1 | RTS 17/ I | RTS 17/ I | 0.656 | 318.16 |  |  |  |  | POL1_
|  | 1. n. p. : | [23 empty] | VV | 0
|  | m.č. 101 : (2,84+2,325)*2*1,15-0,90+0,50*2-0,95*0,50 |  | 11.5045 | [21 empty] | VV | 0
|  | m.č. 102 : (4,10+4,70)*2*1,15-1,00*1,30*2-0,90*0,50-0,80*0,50-0,70*0,50 |  | 16.44 | [21 empty] | VV | 0
|  | m.č. 103 : (2,85+2,50)*2*1,15-0,70*0,50*2-1,15*1,25+(0,80+2,10*2)*0,40 |  | 12.1675 | [21 empty] | VV | 0
|  | m.č. 104 : (2,26+2,50)*2*1,15-0,80*0,50-0,60*0,50-0,90*0,50+(0,70+2,00*2)*0,40 |  | 11.678 | [21 empty] | VV | 0
|  | m.č. 105 : (2,90+1,925)*2*3,00+2,00*2,65-0,60*0,50 |  | 33.95 | [21 empty] | VV | 0
|  | m.č. 106 : (1,89+4,60)*2*1,15-1,00*1,30-0,80*0,50 |  | 13.227 | [21 empty] | VV | 0
|  | m.č. 107 : (1,885+4,60)*2*1,15+(2,675+2,25)*2*1,15+(3,00+4,00)*2*1,15 |  | 42.343 | [21 empty] | VV | 0
|  | -1,00*1,30-0,80*0,50-0,90*0,50+0,70*0,50*2-0,90*0,50 |  | -1.9 | [21 empty] | VV | 0
|  | m.č. 108 : (1,2+2,25)*2*1,15-0,70*0,50 |  | 7.585 | [21 empty] | VV | 0
|  | m.č. 109 : (3,85+3,30)*2*1,15-0,70*0,50-0,60*0,60*2 |  | 15.375 | [21 empty] | VV | 0
|  | Mezisoučet |  | 162.37 | [21 empty] | VV | 1
|  | 2. n.p. : | [23 empty] | VV | 0
|  | m.č. 201 : (7,808+4,80)*2*2,60+2,87*2,60*2-1,00*1,20*4-0,80*2,00 |  | 74.0856 | [21 empty] | VV | 0
|  | m.č. 202 : (2,40+3,00)*2*2,60-0,80*2,0*2-0,70*2,00-1,03*1,12 |  | 22.3264 | [21 empty] | VV | 0
|  | m.č. 203 : (3,35+3,00)*2*2,60-0,80*2,00-1,0*1,20 |  | 30.22 | [21 empty] | VV | 0
|  | m.č. 204 : (1,66+3,00)*2*2,60-0,70*2,00-0,60*0,60 |  | 22.472 | [21 empty] | VV | 0
|  | m.č. 205 : (4,50+4,685)*2*2,60-0,60*2,00*2-0,80*2,00 |  | 43.762 | [21 empty] | VV | 0
|  | m.č. 206 : (2,80+4,10)*2*2,60-1,00*1,20*2-0,80*2,00-4,00*2,40 |  | 22.28 | [21 empty] | VV | 0
|  | m.č. 207 : (4,10+2,80)*2*2,60-1,00*1,20*0,80*2,00 |  | 33.96 | [21 empty] | VV | 0
|  | m.č. 207 : (2,80+4,685)*2*2,60-0,80*2,00-1,00*1,20 |  | 36.122 | [21 empty] | VV | 0
|  | m.č. 208 : (2,96+2,05)*2*2,60-0,60*2,00-1,03*1,20-0,60*0,58 |  | 23.268 | [21 empty] | VV | 0
|  | m.č. 209 : (0,90+2,05)*2*2,60-0,60*2,00 |  | 14.14 | [21 empty] | VV | 0
|  | Mezisoučet |  | 322.636 | [21 empty] | VV | 1
47 | 612433322RT8 | Omítka vnitřní sanační pro vysoké zasolení, dvouvrstvá, tloušťky 25 mm, | m2 | 170.12 |  | 0 |  | 0 |  | 0 | 15 | 0 | 0.03782 | 6.43 | 0 | 0 | 801-4 | RTS 17/ I | RTS 17/ I | 0.75311 | 128.12 |  |  |  |  | POL1_
|  | 1. n. p. : | [23 empty] | VV | 0
|  | m.č. 101 : (2,84+2,325)*2*1,50-0,90*1,50*2-0,95*1,50 |  | 11.37 | [21 empty] | VV | 0
|  | m.č. 102 : (4,10+4,70)*2*1,50-0,90*1,50-0,80*1,50-0,70*1,50 |  | 22.8 | [21 empty] | VV | 0
|  | m.č. 103 : (2,85+2,50)*2*1,50-0,70*2*1,50*2 |  | 11.85 | [21 empty] | VV | 0
|  | m.č. 104 : (2,26+2,50)*2*1,50-0,80*1,50-0,60*1,50-0,90*1,50+(0,70+2,00*2)*0,40 |  | 12.71 | [21 empty] | VV | 0
|  | m.č. 105 : (2,90+1,925)*2*1,50-3,00+2,00*1,50-0,60*1,50 |  | 13.575 | [21 empty] | VV | 0
|  | m.č. 106 : (1,89+4,60)*2*1,50-0,80*1,50 |  | 18.27 | [21 empty] | VV | 0
|  | m.č. 107 : (1,885+4,60)*2*1,50+(2,675+2,25)*2*1,50+(3,00+4,00)*2*1,50 |  | 55.23 | [21 empty] | VV | 0
|  | -0,80*1,50-0,90*1,50*0,70*1,50*2-0,90*1,50 |  | -5.385 | [21 empty] | VV | 0
|  | m.č. 108 : (1,2+2,25)*2*1,50-0,70*1,50 |  | 9.3 | [21 empty] | VV | 0
|  | m.č. 109 : (3,85+3,30)*2*1,50-0,70*1,50 |  | 20.4 | [21 empty] | VV | 0
Díl: | 62 | Úpravy povrchů vnější |  |  |  | 0 |  | 0 |  | 0 |  | 0 |  | 13.85 |  | 0 |  |  |  |  | 379.52 |  |  |  |  | DIL
48 | 622421144R00 | Omítky vnější stěn vápenné nebo vápenocementové štukové, složitost 3 | m2 | 193.6189 |  | 0 |  | 0 |  | 0 | 15 | 0 | 0.05723 | 11.08 | 0 | 0 | 801-1 | RTS 17/ I | RTS 17/ I | 1.321 | 255.77 |  |  |  |  | POL1_
|  | uliční : 16,26*5,40-1,00*1,30*6-1,50*2,00 |  | 77.004 | [21 empty] | VV | 0
|  | dvorní : 8,40*5,48+6,80*(5,48-0,55)+3,00*5,48-1,53+(2,55*(5,48-0,555))*2 |  | 119.5835 | [21 empty] | VV | 0
|  | odpočty otvorů : -1,03*1,16*2-0,60*0,60*2-0,90*2,00-1,03*1,15-0,60*0,60*2-1,03*1,20*2 |  | -9.2861 | [21 empty] | VV | 0
|  | štít : 9,70*5,48+9,70*(10,30-5,48)-1,15*1,25-1,00*1,20*2 |  | 96.0725 | [21 empty] | VV | 0
|  | odpočet sanačních : -89,755 |  | -89.755 | [21 empty] | VV | 0
49 | 622434202RT1 | Omítkový sanační systém pro vnější zdivo sanační postřik, izolační omítka tl. 15 mm, , | m2 | 89.7559 |  | 0 |  | 0 |  | 0 | 15 | 0 | 0.02888 | 2.59 | 0 | 0 | 801-4 | RTS 17/ I | RTS 17/ I | 0.65254 | 58.57 |  |  |  |  | POL1_
|  | uliční : 16,26*1,50-1,00*0,75*6-1,50*1,50 |  | 17.64 | [21 empty] | VV | 0
|  | dvorní : 8,40*5,48+6,80*1,50+3,00*1,50-1,53+(2,55*(1,50))*2 |  | 66.852 | [21 empty] | VV | 0
|  | odpočty otvorů : -1,03*1,16*2-0,60*0,60*2-0,90*2,00-1,03*1,15-0,60*0,60*2-1,03*1,20*2 |  | -9.2861 | [21 empty] | VV | 0
|  | štít : 9,70*1,50 |  | 14.55 | [21 empty] | VV | 0
50 | 622471317RS8 | Nátěry a nástřiky vnějších stěn a pilířů základním a krycím nátěrem (nebo přestřikem povrchu) hmota silikátová, složitost 1 ÷ 2, | m2 | 283.3739 |  | 0 |  | 0 |  | 0 | 15 | 0 | 0.00063 | 0.18 | 0 | 0 | 801-1 | RTS 17/ I | RTS 17/ I | 0.23 | 65.18 |  |  |  |  | POL1_
|  | uliční : 16,26*5,40-1,00*1,30*6-1,50*2,00 |  | 77.004 | [21 empty] | VV | 0
|  | dvorní : 8,40*5,48+6,80*(5,48-0,55)+3,00*5,48-1,53+(2,55*(5,48-0,555))*2 |  | 119.5835 | [21 empty] | VV | 0
|  | odpočty otvorů : -1,03*1,16*2-0,60*0,60*2-0,90*2,00-1,03*1,15-0,60*0,60*2-1,03*1,20*2 |  | -9.2861 | [21 empty] | VV | 0
|  | štít : 9,70*5,48+9,70*(10,30-5,48)-1,15*1,25-1,00*1,20*2 |  | 96.0725 | [21 empty] | VV | 0
Díl: | 63 | Podlahy a podlahové konstrukce |  |  |  | 0 |  | 0 |  | 0 |  | 0 |  | 20.04 |  | 0 |  |  |  |  | 26.43 |  |  |  |  | DIL
51 | 631312621R00 | Mazanina z betonu prostého tl. přes 50 do 80 mm třídy C 20/25 | m3 | 4.349 |  | 0 |  | 0 |  | 0 | 15 | 0 | 2.525 | 10.98 | 0 | 0 | 801-1 | RTS 17/ I | RTS 17/ I | 3.213 | 13.97 |  |  |  |  | POL1_
|  | (z kameniva) hlazená dřevěným hladítkem | [23 empty] | SPI
|  | Včetně vytvoření dilatačních spár, bez zaplnění. | [23 empty] | POP
|  | provětraná podlaha : 86,98*0,05 |  | 4.349 | [21 empty] | VV | 0
52 | 631571003R00 | Násyp pod podlahy z kameniva z kameniva ze štěrkopísku 0-32 pro zpevnění podkladu | m3 | 4.349 |  | 0 |  | 0 |  | 0 | 15 | 0 | 1.837 | 7.99 | 0 | 0 | 801-1 | RTS 17/ I | RTS 17/ I | 1.836 | 7.98 |  |  |  |  | POL1_
|  | pod mazaniny a dlažby, popř. na plochých střechách, vodorovný nebo ve spádu, s udusáním a urovnáním povrchu, | [23 empty] | SPI
|  | provětraná podlaha : 86,98*0,05 |  | 4.349 | [21 empty] | VV | 0
53 | 632451023R00 | Vyrovnávací potěr z cementové malty v pásu o průměrné (střední) tloušťce od 30 do 40 mm | m2 | 10.865 |  | 0 |  | 0 |  | 0 | 15 | 0 | 0.09868 | 1.07 | 0 | 0 | 801-1 | RTS 17/ I | RTS 17/ I | 0.412 | 4.48 |  |  |  |  | POL1_
|  | na zdivu jako podklad např. pod izolaci, na parapetech z prefabrikovaných dílců, pod oplechování apod., vodorovný nebo ve spádu do 15°, hlazený dřevěným hladítkem, | [23 empty] | SPI |  | na zdivu jako podklad např. pod izolaci, na parapetech z prefabrikovaných dílců, pod oplechování apod., vodorovný nebo ve spádu do 15°, hlazený dřevěným hladítkem,
|  | 1. n,p. : 1,00*0,50*6+1,25*0,50+0,60*0,50*2 |  | 4.225 | [21 empty] | VV | 0
|  | 2. n.p. : 1,00*0,50*9+1,03*0,50*2+0,62*0,50+0,60*0,50 |  | 6.14 | [21 empty] | VV | 0
|  | 3. n.p. : 1,00*0,50*1 |  | 0.5 | [21 empty] | VV | 0
Díl: | 64 | Výplně otvorů |  |  |  | 0 |  | 0 |  | 0 |  | 0 |  | 2.31 |  | 0 |  |  |  |  | 76.27 |  |  |  |  | DIL
54 | 641954211R00 | Osazení rámů okenních dřevěných a osazovacích okenních dřevěných pro okna špaletová dvojitá, bez sdružených dveří nebo se sdruženými dveřmi o ploše do 2,5 m2 | kus | 24 |  | 0 |  | 0 |  | 0 | 15 | 0 | 0.04128 | 0.99 | 0 | 0 | 801-1 | RTS 17/ I | RTS 17/ I | 0.83 | 19.92 |  |  |  |  | POL1_
|  | na jakoukoliv cementovou maltu a kotvení rámu do zdiva | [23 empty] | SPI
|  | okno O1 - O6 : 7,00+1,00+9,00+1,00+1,00+1,0 |  | 20 | [21 empty] | VV | 0
|  | Okno O8 : 4,00 |  | 4 | [21 empty] | VV | 0
55 | 642945111R00 | Osazení ocelových zárubní protipožárních jednokřídlových, do 2,5 m2 | kus | 1 |  | 0 |  | 0 |  | 0 | 15 | 0 | 0.49075 | 0.49 | 0 | 0 | 801-1 | RTS 17/ I | RTS 17/ I | 8.82 | 8.82 |  |  |  |  | POL1_
|  | a protiplynových dveří bez nebo včetně dveřních křídel do vynechaného otvoru, s obetonováním , včetně manipulační dopravy, kotvení zárubně do zdiva např. s uklínováním, s případným přivařením k obnažené výztuži, se zalitím, resp. zabetonováním, včetně bednění. | [23 empty] | SPI |  | a protiplynových dveří bez nebo včetně dveřních křídel do vynechaného otvoru, s obetonováním , včetně manipulační dopravy, kotvení zárubně do zdiva např. s uklínováním, s případným přivařením k obnažené výztuži, se zalitím, resp. zabetonováním, včetně bednění.
|  | zárubeň 80/197 ozn. D8 : 1,00 |  | 1 | [21 empty] | VV | 0
56 | 642952110R00 | Osazení zárubní dveřních dřevěných plochy do 2,5 m2 | kus | 5 |  | 0 |  | 0 |  | 0 | 15 | 0 | 0.00982 | 0.05 | 0 | 0 | 801-1 | RTS 17/ I | RTS 17/ I | 0.52 | 2.6 |  |  |  |  | POL1_
|  | hrubých, hoblovaných i leštěných, měkkých i tvrdých, na jakoukoliv cementovou maltu, s kotvením rámu do zdiva, | [23 empty] | SPI
|  | D1 zárubně 105/250 : 1,00 |  | 1 | [21 empty] | VV | 0
|  | D2 zárubně 90/197 : 2,00 |  | 2 | [21 empty] | VV | 0
|  | D3 zárubně 90/197 : 2,00 |  | 2 | [21 empty] | VV | 0
57 | 642952110RT3 | Osazení zárubní dveřních dřevěných dodávka a osazení zárubní dveřních dřevěných obložkových pro dveře jednokřídlové, dýha buk, dub, jasan nebo mahagon, 1970 x 700/70÷190 mm | kus | 6 |  | 0 |  | 0 |  | 0 | 15 | 0 | 0.02 | 0.12 | 0 | 0 | 801-1 | RTS 17/ I | RTS 17/ I | 2.3 | 13.8 |  |  |  |  | POL1_
|  | hrubých, hoblovaných i leštěných, měkkých i tvrdých, na jakoukoliv cementovou maltu, s kotvením rámu do zdiva, | [23 empty] | SPI
|  | zárubeň 70/197 ozn D5 : 6,00 |  | 6 | [21 empty] | VV | 0
58 | 642952110RT4 | Osazení zárubní dveřních dřevěných dodávka a osazení zárubní dveřních dřevěných obložkových pro dveře jednokřídlové, dýha buk, dub, jasan nebo mahagon, 1970 x 800/70÷190 mm | kus | 5 |  | 0 |  | 0 |  | 0 | 15 | 0 | 0.02 | 0.1 | 0 | 0 | 801-1 | RTS 17/ I | RTS 17/ I | 2.3 | 11.5 |  |  |  |  | POL1_
|  | hrubých, hoblovaných i leštěných, měkkých i tvrdých, na jakoukoliv cementovou maltu, s kotvením rámu do zdiva, | [23 empty] | SPI
|  | ozn. D4 80/197 : 5,00 |  | 5 | [21 empty] | VV | 0
59 | 642952110RU4 | Osazení zárubní dveřních dřevěných dodávka a osazení zárubní dveřních dřevěných obložkových pro dveře jednokřídlové, dýha buk, dub, jasan nebo mahagon, 1970 x 800/200÷350 mm | kus | 2 |  | 0 |  | 0 |  | 0 | 15 | 0 | 0.03 | 0.06 | 0 | 0 | 801-1 | RTS 17/ I | RTS 17/ I | 2.3 | 4.6 |  |  |  |  | POL1_
|  | hrubých, hoblovaných i leštěných, měkkých i tvrdých, na jakoukoliv cementovou maltu, s kotvením rámu do zdiva, | [23 empty] | SPI
|  | zárubeň 60/197 ozn.D5 : 2,00 |  | 2 | [21 empty] | VV | 0
60 | 642952110RU4 | Osazení zárubní dveřních dřevěných dodávka a osazení zárubní dveřních dřevěných obložkových pro dveře jednokřídlové, dýha buk, dub, jasan nebo mahagon, 1970 x 800/200÷350 mm | kus | 3 |  | 0 |  | 0 |  | 0 | 15 | 0 | 0.03 | 0.09 | 0 | 0 | 801-1 | RTS 17/ I | RTS 17/ I | 2.3 | 6.9 |  |  |  |  | POL1_
|  | hrubých, hoblovaných i leštěných, měkkých i tvrdých, na jakoukoliv cementovou maltu, s kotvením rámu do zdiva, | [23 empty] | SPI
|  | zárubeň 80/197 ozn. D7 : 3,00 |  | 3 | [21 empty] | VV | 0
61 | 648951411RT3 | Osazení parapetních desek dřevěných včetně dodávky parapetní desky šířky 250 mm | m | 22.9 |  | 0 |  | 0 |  | 0 | 15 | 0 | 0.01099 | 0.25 | 0 | 0 | 801-1 | RTS 17/ I | RTS 17/ I | 0.355 | 8.13 |  |  |  |  | POL1_
|  | na montážní pěnu, zapravení omítky pod parapetem, těsnění spáry mezi parapetem a rámem okna, dodávka silikonu. | [23 empty] | SPI
|  | parapetní deska : | [23 empty] | VV | 0
|  | ozn.T/1, T/2, T/3, T/4 : 1,0*17+1,15*2+1,20*1+0,60*4 |  | 22.9 | [21 empty] | VV | 0
62 | 5533300021R | zárubeň kovová pro klasické zdění; š profilu 95 mm; š průchodu 800 mm; h průchodu 1 970 mm; L, P; závěsy pevné; požární odolnost | kus | 1 |  | 0 |  | 0 |  | 0 | 15 | 0 | 0.0109 | 0.01 | 0 | 0 | SPCM | RTS 17/ I | RTS 17/ I | 0 | 0 |  |  |  |  | POL3_
63 | 61181253R | zárubeň dřevěná rámová; otočná; pro dveře jednokřídlové; š průchodu 900 mm; h průchodu 1 970 mm; bez povrchové úpravy; smrk | kus | 4 |  | 0 |  | 0 |  | 0 | 15 | 0 | 0.03 | 0.12 | 0 | 0 | SPCM | RTS 16/ II | RTS 16/ II | 0 | 0 |  |  |  |  | POL3_
|  | zárubeň 90/197 ozn. D 2, D3 : 2,00+2,00 |  | 4 | [21 empty] | VV | 0
64 | 611812xxx | Zárubeň rámová pro dveře 1křídlové s nadsvětlíkem 105/250 | kus | 1 |  | 0 |  | 0 |  | 0 | 15 | 0 | 0.031 | 0.03 | 0 | 0 |  | Vlastní | Indiv | 0 | 0 |  |  |  |  | POL3_
|  | zárubeň ozn. D1 vel 105/250 : 1,00 |  | 1 | [21 empty] | VV | 0
Díl: | 94 | Lešení a stavební výtahy |  |  |  | 0 |  | 0 |  | 0 |  | 0 |  | 8.68 |  | 0 |  |  |  |  | 145.17 |  |  |  |  | DIL
65 | 941941041R00 | Montáž lešení lehkého pracovního řadového s podlahami šířky od 1,00 do 1,20 m, výšky do 10 m | m2 | 386.1735 |  | 0 |  | 0 |  | 0 | 15 | 0 | 0.01838 | 7.1 | 0 | 0 | 800-3 | RTS 17/ I | RTS 17/ I | 0.144 | 55.61 |  |  |  |  | POL1_
|  | Včetně kotvení lešení. | [23 empty] | POP
|  | uliční : (16,26+1,20*2)*5,40 |  | 100.764 | [21 empty] | VV | 0
|  | dvorní : (8,40+1,20*2)*5,48+(6,80+1,20*2)*(5,48-0,55)+(3,00+1,20*2)*5,48 |  | 134.132 | [21 empty] | VV | 0
|  | 1,53+(2,55*(5,48-0,555))*2 |  | 26.6475 | [21 empty] | VV | 0
|  | štít : (9,70+1,20*2)*5,48+(9,70+1,20*2)*(10,30-5,48) |  | 124.63 | [21 empty] | VV | 0
66 | 941941291R00 | Montáž lešení lehkého pracovního řadového s podlahami příplatek za každý další i započatý měsíc použití lešení šířky od 1,00 do 1,20 m a výšky do 10 m | m2 | 772.347 |  | 0 |  | 0 |  | 0 | 15 | 0 | 0.00097 | 0.75 | 0 | 0 | 800-3 | RTS 17/ I | RTS 17/ I | 0.006 | 4.63 |  |  |  |  | POL1_
|  | 386,1735*2 |  | 772.347 | [21 empty] | VV | 0
67 | 941941841R00 | Demontáž lešení lehkého řadového s podlahami šířky přes 1 do 1,2 m, výšky do 10 m | m2 | 386.1735 |  | 0 |  | 0 |  | 0 | 15 | 0 | 0 | 0 | 0 | 0 | 800-3 | RTS 17/ I | RTS 17/ I | 0.126 | 48.66 |  |  |  |  | POL1_
|  | 386,1735 |  | 386.1735 | [21 empty] | VV | 0
68 | 941955003R00 | Lešení lehké pracovní pomocné pomocné, o výšce lešeňové podlahy přes 1,9 do 2,5 m | m2 | 139.5 |  | 0 |  | 0 |  | 0 | 15 | 0 | 0.00592 | 0.83 | 0 | 0 | 800-3 | RTS 17/ I | RTS 17/ I | 0.26 | 36.27 |  |  |  |  | POL1_
|  | 3. n.p. : 15,50*9,00 |  | 139.5 | [21 empty] | VV | 0
Díl: | 95 | Dokončovací konstrukce na pozemních stavbách |  |  |  | 0 |  | 0 |  | 0 |  | 0 |  | 0.21 |  | 0 |  |  |  |  | 159.2 |  |  |  |  | DIL
69 | 952901111R00 | Vyčištění budov a ostatních objektů budov bytové nebo občanské výstavby - zametení a umytí podlah, dlažeb, obkladů, schodů v místnostech, chodbách a schodištích, vyčištění a umytí oken, dveří s rámy, zárubněmi, umytí a vyčištění jiných zasklených a natíraných ploch a zařizovacích předmětů před předáním do užívání světlá výška podlaží do 4 m | m2 | 467.1093 |  | 0 |  | 0 |  | 0 | 15 | 0 | 4e-05 | 0.02 | 0 | 0 | 801-1 | RTS 17/ I | RTS 17/ I | 0.308 | 143.87 |  |  |  |  | POL1_
|  | 1. n.p : 13,19*9,405+5,03*2,845 |  | 138.3623 | [21 empty] | VV | 0
|  | 2. n.p. : 16,26*9,70+5,02*2,65 |  | 171.025 | [21 empty] | VV | 0
|  | 3. n.p. : 16,26*9,70 |  | 157.722 | [21 empty] | VV | 0
70 | 953761131R00 | Odvětrání svislé troubami kruhovými PVC průměr 140 x 2,8 mm | m | 7 |  | 0 |  | 0 |  | 0 | 15 | 0 | 0.00832 | 0.06 | 0 | 0 | 801-1 | RTS 17/ I | RTS 17/ I | 1.23 | 8.61 |  |  |  |  | POL1_
|  | s obetonováním ve stropních prostupech | [23 empty] | SPI
|  | 3,50*2 |  | 7 | [21 empty] | VV | 0
71 | 953941411T00 | Osazení ventilací o ploše do 0,10 m2, s dodávkou ventilační mřížky | kus | 7 |  | 0 |  | 0 |  | 0 | 15 | 0 | 0.0112 | 0.08 | 0 | 0 |  | Vlastní | Kalkul | 0.845 | 5.92 |  |  |  |  | POL1_
|  | V položce není kalkulována dodávka kovových prvků, která se oceňuje ve specifikaci. Ztratné se nedoporučuje. V položce jsoi kalkulovány náklady na vysekání kapes pro upevňovací prvky a jejich zazdění, zabetonování nebo zalití. V položce jsou zakalkulovány i náklady na případné pomocné pracovní lešení o výšce podlahy do 1900 mm a pro zatížení do 1,5 kPa.. | [23 empty] | POP |  | V položce není kalkulována dodávka kovových prvků, která se oceňuje ve specifikaci. Ztratné se nedoporučuje. V položce jsoi kalkulovány náklady na vysekání kapes pro upevňovací prvky a jejich zazdění, zabetonování nebo zalití. V položce jsou zakalkulovány i náklady na případné pomocné pracovní lešení o výšce podlahy do 1900 mm a pro zatížení do 1,5 kPa..
|  | ozn. Z 2 : 7,00 |  | 7 | [21 empty] | VV | 0
72 | 953943112R00 | Osazování jiných kovových výrobků do vynechaných nebo vysekaných kapes zdiva, se zajištěním polohy, se zalitím cementovou maltou přes 1 kg do 5 kg/kus | kus | 2 |  | 0 |  | 0 |  | 0 | 15 | 0 | 0.01638 | 0.03 | 0 | 0 | 801-1 | RTS 17/ I | RTS 17/ I | 0.4 | 0.8 |  |  |  |  | POL1_
|  | osazování výrobků ostatních jinde neuvedených, bez dodání | [23 empty] | SPI
|  | poštovní schránka : 2,00 |  | 2 | [21 empty] | VV | 0
73 | 44984142R | přístoj hasicí sněhový; S5KTe; hasící látka oxid uhličitý; náplň 5 kg; dostřik 2 m; doba činnosti 35 s | kus | 1 |  | 0 |  | 0 |  | 0 | 15 | 0 | 0.024 | 0.02 | 0 | 0 | SPCM | RTS 17/ I | RTS 17/ I | 0 | 0 |  |  |  |  | POL3_
74 | 595135930R | schránka listovní 2 zvonky, 2 jmenovky | kus | 2 |  | 0 |  | 0 |  | 0 | 15 | 0 | 0.0004 | 0 | 0 | 0 | SPCM | RTS 17/ I | RTS 17/ I | 0 | 0 |  |  |  |  | POL3_
|  | ozn. Z 3 : 2,00 |  | 2 | [21 empty] | VV | 0
Díl: | 96 | Bourání konstrukcí |  |  |  | 0 |  | 0 |  | 0 |  | 0 |  | 0.25 |  | 146.21 |  |  |  |  | 391.67 |  |  |  |  | DIL
75 | 969031111T00 | Vybourání zařizovacích předmětů | kus | 25 |  | 0 |  | 0 |  | 0 | 15 | 0 | 0.0003 | 0.01 | 0.008 | 0.2 |  | Vlastní | Kalkul | 0 | 0 |  |  |  |  | POL1_
76 | 962031132R00 | Bourání příček z cihel a tvárnic z jakýchkoliv cihel pálených, plných nebo dutých, na jakoukoliv maltu vápenou nebo vápenocementovou, tloušťky do 100 mm | m2 | 28.6125 |  | 0 |  | 0 |  | 0 | 15 | 0 | 0.00067 | 0.02 | 0.131 | 3.75 | 801-3 | RTS 17/ I | RTS 17/ I | 0.207 | 5.92 |  |  |  |  | POL1_
|  | nebo vybourání otvorů průřezové plochy přes 4 m2 v příčkách, včetně pomocného lešení o výšce podlahy do 1900 mm a pro zatížení do 1,5 kPa (150 kg/m2), | [23 empty] | SPI |  | nebo vybourání otvorů průřezové plochy přes 4 m2 v příčkách, včetně pomocného lešení o výšce podlahy do 1900 mm a pro zatížení do 1,5 kPa (150 kg/m2),
|  | m.č. 108 : 2,00*2,40+1,90+2,40-0,60*2,00*3 |  | 5.5 | [21 empty] | VV | 0
|  | m.č. 110 : 0,95*2,40 |  | 2.28 | [21 empty] | VV | 0
|  | m.č. 112 : (1,95+2,20)*2,75-0,80*2,00 |  | 9.8125 | [21 empty] | VV | 0
|  | m.č. 208 : 2,80*2,60-0,80*2,00 |  | 5.68 | [21 empty] | VV | 0
|  | m.č. 201 : (1,65+0,45)*3,40-0,90*2,00 |  | 5.34 | [21 empty] | VV | 0
77 | 962031133R00 | Bourání příček z cihel a tvárnic z jakýchkoliv cihel pálených, plných nebo dutých, na jakoukoliv maltu vápenou nebo vápenocementovou, tloušťky do 150 mm | m2 | 23.38 |  | 0 |  | 0 |  | 0 | 15 | 0 | 0.00067 | 0.02 | 0.261 | 6.1 | 801-3 | RTS 17/ I | RTS 17/ I | 0.258 | 6.03 |  |  |  |  | POL1_
|  | nebo vybourání otvorů průřezové plochy přes 4 m2 v příčkách, včetně pomocného lešení o výšce podlahy do 1900 mm a pro zatížení do 1,5 kPa (150 kg/m2), | [23 empty] | SPI |  | nebo vybourání otvorů průřezové plochy přes 4 m2 v příčkách, včetně pomocného lešení o výšce podlahy do 1900 mm a pro zatížení do 1,5 kPa (150 kg/m2),
|  | m.č. 109 : 1,00*2,40 |  | 2.4 | [21 empty] | VV | 0
|  | m.č.102 : 2,10*2,75-0,80*2,00 |  | 4.175 | [21 empty] | VV | 0
|  | m.č. 203 : 1,66*2,75-0,60*2,00 |  | 3.365 | [21 empty] | VV | 0
|  | m.č. 210 : 4,80*2,80 |  | 13.44 | [21 empty] | VV | 0
78 | 962032231R00 | Bourání zdiva nadzákladového cihelného z cihel pálených nebo vápenopískových, na maltu vápenou nebo vápenocementovou | m3 | 4.1106 |  | 0 |  | 0 |  | 0 | 15 | 0 | 0.00128 | 0.01 | 1.8 | 7.4 | 801-3 | RTS 17/ I | RTS 17/ I | 1.52 | 6.25 |  |  |  |  | POL1_
|  | nebo vybourání otvorů průřezové plochy přes 4 m2 ve zdivu nadzákladovém, včetně pomocného lešení o výšce podlahy do 1900 mm a pro zatížení do 1,5 kPa (150 kg/m2) | [23 empty] | SPI |  | nebo vybourání otvorů průřezové plochy přes 4 m2 ve zdivu nadzákladovém, včetně pomocného lešení o výšce podlahy do 1900 mm a pro zatížení do 1,5 kPa (150 kg/m2)
|  | m.č. 207 : (2,39+0,80+0,575)*2,70*0,33 |  | 3.3546 | [21 empty] | VV | 0
|  | m.č.210 : 0,90*2,80*0,30 |  | 0.756 | [21 empty] | VV | 0
79 | 962032314R00 | Bourání zdiva nadzákladového cihelného pilířů cihelných , na maltu vápenou nebo vápenocementovou | m3 | 6.534 |  | 0 |  | 0 |  | 0 | 15 | 0 | 0.01249 | 0.08 | 1.8 | 11.76 | 801-3 | RTS 17/ I | RTS 17/ I | 3.315 | 21.66 |  |  |  |  | POL1_
|  | nebo vybourání otvorů průřezové plochy přes 4 m2 ve zdivu nadzákladovém, včetně pomocného lešení o výšce podlahy do 1900 mm a pro zatížení do 1,5 kPa (150 kg/m2) | [23 empty] | SPI |  | nebo vybourání otvorů průřezové plochy přes 4 m2 ve zdivu nadzákladovém, včetně pomocného lešení o výšce podlahy do 1900 mm a pro zatížení do 1,5 kPa (150 kg/m2)
|  | Plíř 2. n.p. : 1,10*1,10*(11,00-5,60) |  | 6.534 | [21 empty] | VV | 0
80 | 963042819R00 | Bourání jakýchkoliv betonových schodišťových stupňů zhotovených na místě | m | 3.2 |  | 0 |  | 0 |  | 0 | 15 | 0 | 0 | 0 | 0.07 | 0.22 | 801-3 | RTS 17/ I | RTS 17/ I | 0.64 | 2.05 |  |  |  |  | POL1_
|  | m.č. 207 : 0,80*4 |  | 3.2 | [21 empty] | VV | 0
81 | 964061331R00 | Uvolnění zhlaví trámu ze zdiva cihelného, o průřezu zhlaví do 0,05m2 | kus | 3 |  | 0 |  | 0 |  | 0 | 15 | 0 | 0.00162 | 0 | 0.048 | 0.14 | 801-3 | RTS 17/ I | RTS 17/ I | 1.083 | 3.25 |  |  |  |  | POL1_
|  | při jeho výměně pro jakoukoliv délku uložení, včetně pomocného lešení o výšce podlahy do 1900 mm a pro zatížení do 1,5 kPa (150 kg/m2), | [23 empty] | SPI
|  | O1 : 3,00 |  | 3 | [21 empty] | VV | 0
82 | 965043431R00 | Bourání podkladů pod dlažby nebo litých celistvých dlažeb a mazanin betonových s potěrem nebo teracem, tloušťky do 150 mm, plochy do 4 m2 | m3 | 3.523 |  | 0 |  | 0 |  | 0 | 15 | 0 | 0 | 0 | 2.2 | 7.75 | 801-3 | RTS 17/ I | RTS 17/ I | 10.773 | 37.95 |  |  |  |  | POL1_
|  | 1. n.p. : | [23 empty] | VV | 0
|  | m.č. 102,108,109,110,111,112 : (3,36+4,74+3,49+0,90+0,90+4,29)*0,15 |  | 2.652 | [21 empty] | VV | 0
|  | 2. n.p. : | [23 empty] | VV | 0
|  | m.č. 202,203,204,205,206, : (3,32+3,16+1,00+1,23)*0,10 |  | 0.871 | [21 empty] | VV | 0
83 | 965043441R00 | Bourání podkladů pod dlažby nebo litých celistvých dlažeb a mazanin betonových s potěrem nebo teracem, tloušťky do 150 mm, plochy přes 4 m2 | m3 | 23.1235 |  | 0 |  | 0 |  | 0 | 15 | 0 | 0 | 0 | 2.2 | 50.87 | 801-3 | RTS 17/ I | RTS 17/ I | 6.345 | 146.72 |  |  |  |  | POL1_
|  | 1. n.p. : | [23 empty] | VV | 0
|  | m.č. 101, 103,104,105,106,107, : (12,71+9,09+19,27+7,13+9,37+17,94)*0,15 |  | 11.3265 | [21 empty] | VV | 0
|  | 2. n.p. : | [23 empty] | VV | 0
|  | m.č. 201,204,207,208,209,210,211,212,213 : (11,18+5,74+21,60+16,10+8,40+17,15+19,78+7,88+10,14)*0,10 |  | 11.797 | [21 empty] | VV | 0
84 | 965081113R00 | Bourání podlah z dlaždic půdních, , plochy přes 1 m2 | m2 | 131.75 |  | 0 |  | 0 |  | 0 | 15 | 0 | 0 | 0 | 0.045 | 5.93 | 801-3 | RTS 17/ I | RTS 17/ I | 0.133 | 17.52 |  |  |  |  | POL1_
|  | bez podkladního lože, s jakoukoliv výplní spár | [23 empty] | SPI
|  | půda : 9,30*8,70+6,20*8,20 |  | 131.75 | [21 empty] | VV | 0
85 | 965081813R00 | Bourání podlah teracových nebo čedičových dlaždic, tloušťky do 30 mm, plochy přes 1 m2 | m2 | 219.87 |  | 0 |  | 0 |  | 0 | 15 | 0 | 0 | 0 | 0.087 | 19.13 | 801-3 | RTS 17/ I | RTS 17/ I | 0.259 | 56.95 |  |  |  |  | POL1_
|  | bez podkladního lože, s jakoukoliv výplní spár | [23 empty] | SPI
|  | 1. n.p. : | [23 empty] | VV | 0
|  | m.č. 102,108,109,110,111,112 : 3,36+4,74+3,49+0,90+0,90+4,29 |  | 17.68 | [21 empty] | VV | 0
|  | m.č. 101, 103,104,105,106,107, : 12,71+9,09+19,27+7,13+9,37+17,94 |  | 75.51 | [21 empty] | VV | 0
|  | 2. n.p. : | [23 empty] | VV | 0
|  | m.č. 201,204,207,208,209,210,211,212,213 : 11,18+5,74+21,60+16,10+8,40+17,15+19,78+7,88+10,14 |  | 117.97 | [21 empty] | VV | 0
|  | m.č. 202,203,204,205,206, : 3,32+3,16+1,00+1,23 |  | 8.71 | [21 empty] | VV | 0
86 | 965082923R00 | Odstranění násypu pod podlahami a ochranného na střechách tloušťky do 100 mm, plochy přes 2 m2 | m3 | 18.1408 |  | 0 |  | 0 |  | 0 | 15 | 0 | 0 | 0 | 1.4 | 25.4 | 801-3 | RTS 17/ I | RTS 17/ I | 1.257 | 22.8 |  |  |  |  | POL1_
|  | 2. n.p. : | [23 empty] | VV | 0
|  | m.č. 201,204,207,208,209,210,211,212,213 : (11,18+5,74+21,60+16,10+8,40+17,15+19,78+7,88+10,14)*0,06 |  | 7.0782 | [21 empty] | VV | 0
|  | m.č. 202,203,204,205,206, : (3,32+3,16+1,00+1,23)*0,06 |  | 0.5226 | [21 empty] | VV | 0
|  | půda : (9,30*8,70+6,20*8,20)*0,08 |  | 10.54 | [21 empty] | VV | 0
87 | 968062354R00 | Vybourání dřevěných rámů oken dvojitých nebo zdvojených, plochy do 1 m2 | m2 | 1.4396 |  | 0 |  | 0 |  | 0 | 15 | 0 | 0.00219 | 0 | 0.075 | 0.11 | 801-3 | RTS 17/ I | RTS 17/ I | 0.955 | 1.37 |  |  |  |  | POL1_
|  | včetně pomocného lešení o výšce podlahy do 1900 mm a pro zatížení do 1,5 kPa (150 kg/m2), | [23 empty] | SPI
|  | 1.n.p. 60/60, : 0,60*0,60*2 |  | 0.72 | [21 empty] | VV | 0
|  | 2. n.p. : | [23 empty] | VV | 0
|  | 0,62*0,58*1+0,60*0,60*1 |  | 0.7196 | [21 empty] | VV | 0
88 | 968062355R00 | Vybourání dřevěných rámů oken dvojitých nebo zdvojených, plochy do 2 m2 | m2 | 24.9528 |  | 0 |  | 0 |  | 0 | 15 | 0 | 0.001 | 0.02 | 0.062 | 1.55 | 801-3 | RTS 17/ I | RTS 17/ I | 0.612 | 15.27 |  |  |  |  | POL1_
|  | včetně pomocného lešení o výšce podlahy do 1900 mm a pro zatížení do 1,5 kPa (150 kg/m2), | [23 empty] | SPI
|  | 1. n.p. : | [23 empty] | VV | 0
|  | okno 100/130 : 1,00*1,30*7 |  | 9.1 | [21 empty] | VV | 0
|  | okno 103/116 : 1,03*1,16*1 |  | 1.1948 | [21 empty] | VV | 0
|  | okno 115/125 : 1,15*1,25*1 |  | 1.4375 | [21 empty] | VV | 0
|  | 2. n.p. : | [23 empty] | VV | 0
|  | okno 100/120 : 1,00*1,20*9 |  | 10.8 | [21 empty] | VV | 0
|  | okno 103/120 : 1,03*1,20*1 |  | 1.236 | [21 empty] | VV | 0
|  | okno 103/115 : 1,03*1,15*1 |  | 1.1845 | [21 empty] | VV | 0
89 | 968062455R00 | Vybourání dřevěných rámů dveřních zárubní, plochy do 2 m2 | m2 | 38.3 |  | 0 |  | 0 |  | 0 | 15 | 0 | 0.00117 | 0.04 | 0.088 | 3.37 | 801-3 | RTS 17/ I | RTS 17/ I | 0.556 | 21.29 |  |  |  |  | POL1_
|  | včetně pomocného lešení o výšce podlahy do 1900 mm a pro zatížení do 1,5 kPa (150 kg/m2), | [23 empty] | SPI
|  | 1. n.p. : | [23 empty] | VV | 0
|  | dveře 60/197 : 0,60*2,00*3 |  | 3.6 | [21 empty] | VV | 0
|  | dveře 80/197 : 0,80*2,00*6 |  | 9.6 | [21 empty] | VV | 0
|  | dveře 90/197 : 0,90*2,00*1 |  | 1.8 | [21 empty] | VV | 0
|  | dveře 95/197 : 0,95*2,00*1 |  | 1.9 | [21 empty] | VV | 0
|  | 2. n,p. : | [23 empty] | VV | 0
|  | dveře 60/197 : 0,60*2,00*3 |  | 3.6 | [21 empty] | VV | 0
|  | dveře 80/197 : 0,80*2,00*10 |  | 16 | [21 empty] | VV | 0
|  | dveře 90/197 : 0,90*2,00*1 |  | 1.8 | [21 empty] | VV | 0
90 | 969011121R00 | Vybourání vodovodního, plynového a podobného vedení DN do 52 mm | m | 75 |  | 0 |  | 0 |  | 0 | 15 | 0 | 0.00038 | 0.03 | 0.013 | 0.98 | 801-3 | RTS 17/ I | RTS 17/ I | 0.107 | 8.03 |  |  |  |  | POL1_
|  | včetně pomocného lešení o výšce podlahy do 1900 mm a pro zatížení do 1,5 kPa (150 kg/m2), | [23 empty] | SPI
91 | 969021111R00 | Vybourání kanalizačního potrubí DN do 100 mm | m | 42 |  | 0 |  | 0 |  | 0 | 15 | 0 | 0.00059 | 0.02 | 0.037 | 1.55 | 801-3 | RTS 17/ I | RTS 17/ I | 0.443 | 18.61 |  |  |  |  | POL1_
|  | včetně pomocného lešení o výšce podlahy do 1900 mm a pro zatížení do 1,5 kPa (150 kg/m2), | [23 empty] | SPI
Díl: | 97 | Prorážení otvorů |  |  |  | 0 |  | 0 |  | 0 |  | 0 |  | 0.46 |  | 58.11 |  |  |  |  | 327.55 |  |  |  |  | DIL
92 | 971035641R00 | Vybourání otvorů ve zdivu cihelném z jakýchkoliv cihel pálených na maltu cementovou, plochy do 4 m2, tloušťky do 300 mm | m3 | 1.08 |  | 0 |  | 0 |  | 0 | 15 | 0 | 0.00182 | 0 | 1.95 | 2.11 | 801-3 | RTS 17/ I | RTS 17/ I | 4.806 | 5.19 |  |  |  |  | POL1_
|  | základovém nebo nadzákladovém, | [23 empty] | SPI
|  | Včetně pomocného lešení o výšce podlahy do 1900 mm a pro zatížení do 1,5 kPa (150 kg/m2). | [23 empty] | POP
|  | m.č. 105 : 0,80*2,00*0,30 |  | 0.48 | [21 empty] | VV | 0
|  | m.č.104 : 1,00*2,00*0,30 |  | 0.6 | [21 empty] | VV | 0
93 | 971035661R00 | Vybourání otvorů ve zdivu cihelném z jakýchkoliv cihel pálených na maltu cementovou, plochy do 4 m2, tloušťky do 600 mm | m3 | 2.6775 |  | 0 |  | 0 |  | 0 | 15 | 0 | 0.00182 | 0 | 1.95 | 5.22 | 801-3 | RTS 17/ I | RTS 17/ I | 5.633 | 15.08 |  |  |  |  | POL1_
|  | základovém nebo nadzákladovém, | [23 empty] | SPI
|  | Včetně pomocného lešení o výšce podlahy do 1900 mm a pro zatížení do 1,5 kPa (150 kg/m2). | [23 empty] | POP
|  | m.č. 104 : 1,02*0,60*2,10 |  | 1.2852 | [21 empty] | VV | 0
|  | m.č. 107 : 1,105*0,60*2,10 |  | 1.3923 | [21 empty] | VV | 0
94 | 973031513R00 | Vysekání v cihelném zdivu výklenků a kapes kapes pro kotvení upevňovacích prvků na jakoukoliv maltu vápennou nebo vápenocementovou, hloubky do 150 mm | kus | 25 |  | 0 |  | 0 |  | 0 | 15 | 0 | 0.00091 | 0.02 | 0.003 | 0.08 | 801-3 | RTS 17/ I | RTS 17/ I | 0.322 | 8.05 |  |  |  |  | POL1_
|  | Včetně pomocného lešení o výšce podlahy do 1900 mm a pro zatížení do 1,5 kPa (150 kg/m2). | [23 empty] | POP
95 | 974031132R00 | Vysekání rýh v jakémkoliv zdivu cihelném v ploše do hloubky 50 mm, šířky do 70 mm | m | 30 |  | 0 |  | 0 |  | 0 | 15 | 0 | 0.00049 | 0.01 | 0.006 | 0.18 | 801-3 | RTS 17/ I | RTS 17/ I | 0.274 | 8.22 |  |  |  |  | POL1_
|  | Včetně pomocného lešení o výšce podlahy do 1900 mm a pro zatížení do 1,5 kPa (150 kg/m2). | [23 empty] | POP
|  | sepnití trhlin diva : 1,00*18+1,00*12 |  | 30 | [21 empty] | VV | 0
96 | 974031165R00 | Vysekání rýh v jakémkoliv zdivu cihelném v ploše do hloubky 150 mm, šířky do 200 mm | m | 11 |  | 0 |  | 0 |  | 0 | 15 | 0 | 0.00049 | 0.01 | 0.054 | 0.59 | 801-3 | RTS 17/ I | RTS 17/ I | 0.729 | 8.02 |  |  |  |  | POL1_
|  | Včetně pomocného lešení o výšce podlahy do 1900 mm a pro zatížení do 1,5 kPa (150 kg/m2). | [23 empty] | POP
|  | pro komín m.č.103, 109 : 5,50*2 |  | 11 | [21 empty] | VV | 0
97 | 974031666R00 | Vysekání rýh v jakémkoliv zdivu cihelném pro vtahování nosníků do zdí, před vybouráním otvorů do hloubky 150 mm, při výšce nosníku do 250 mm | m | 17.6 |  | 0 |  | 0 |  | 0 | 15 | 0 | 0 | 0 | 0.065 | 1.14 | 801-3 | RTS 17/ I | RTS 17/ I | 0.93 | 16.37 |  |  |  |  | POL1_
|  | m.č. 105 : 1,40*2 |  | 2.8 | [21 empty] | VV | 0
|  | m.č. 104 : 1,50*2+1,45*4 |  | 8.8 | [21 empty] | VV | 0
|  | m.č. 107 : 1,50*4 |  | 6 | [21 empty] | VV | 0
98 | 975043111R00 | Jednořadové podchycení stropů pro osazení nosníků pro osazení nosníků do výšky podchycení 3,5 m při zatížení hmotnosti do 750 kg/m | m | 23.2 |  | 0 |  | 0 |  | 0 | 15 | 0 | 0.01807 | 0.42 | 0 | 0 | 801-3 | RTS 17/ I | RTS 17/ I | 0.592 | 13.73 |  |  |  |  | POL1_
|  | m.č. 207, 208 : 4,80*2 |  | 9.6 | [21 empty] | VV | 0
|  | m.č, 210 : 4,80*2+4,00 |  | 13.6 | [21 empty] | VV | 0
99 | 976061111R00 | Vybourání dřevěných konstrukcí zábradlí a madel | m | 3 |  | 0 |  | 0 |  | 0 | 15 | 0 | 0 | 0 | 0.016 | 0.05 | 801-3 | RTS 17/ I | RTS 17/ I | 0.21 | 0.63 |  |  |  |  | POL1_
|  | schodiště : 3,00 |  | 3 | [21 empty] | VV | 0
100 | 978011141R00 | Otlučení omítek vápenných nebo vápenocementových vnitřních stropů, v rozsahu do 30 % | m2 | 93.21 |  | 0 |  | 0 |  | 0 | 15 | 0 | 0 | 0 | 0.01 | 0.93 | 801-3 | RTS 17/ I | RTS 17/ I | 0.1 | 9.32 |  |  |  |  | POL1_
|  | m.č. 101-106 : 12,71+3,38+9,09+19,27+7,13+9,37 |  | 60.95 | [21 empty] | VV | 0
|  | m.č. 107-112 : 17,94+4,74+3,49+0,90+0,90+4,29 |  | 32.26 | [21 empty] | VV | 0
101 | 978012141R00 | Otlučení omítek vápenných nebo vápenocementových vnitřních stropů rákosovaných, v rozsahu do 30 % | m2 | 126.68 |  | 0 |  | 0 |  | 0 | 15 | 0 | 0 | 0 | 0.01 | 1.27 | 801-3 | RTS 17/ I | RTS 17/ I | 0.14 | 17.74 |  |  |  |  | POL1_
|  | m.č. 201-207 : 11,18+3,32+3,16+5,74+1,00+1,23+21,60 |  | 47.23 | [21 empty] | VV | 0
|  | m.č. 208-213 : 16,10+8,40+17,15+19,78+7,88+10,14 |  | 79.45 | [21 empty] | VV | 0
102 | 978013191R00 | Otlučení omítek vápenných nebo vápenocementových vnitřních stěn, v rozsahu do 100 % | m2 | 648.2059 |  | 0 |  | 0 |  | 0 | 15 | 0 | 0 | 0 | 0.046 | 29.82 | 801-3 | RTS 17/ I | RTS 17/ I | 0.26 | 168.53 |  |  |  |  | POL1_
|  | 1. n.p. : | [23 empty] | VV | 0
|  | m.č. 101 : (1,70+8,10)*2*2,40-0,80*2,00-0,90*2,00*2 |  | 41.84 | [21 empty] | VV | 0
|  | m.č. 102 : (1,25+2,50)*2*2,75-0,80*2-0,81*2,75-0,60*2,00 |  | 15.5975 | [21 empty] | VV | 0
|  | m.č. 103 : (2,527+2,75)*2*2,48-0,81*2,56-1,03*1,16 |  | 22.9055 | [21 empty] | VV | 0
|  | m.č. 104 : (4,10+4,70)*2*2,75-0,80*2,00*2-1,00*1,30*2 |  | 42.6 | [21 empty] | VV | 0
|  | m.č. 105 : (2,85+2,50)*2*2,30-0,80*2,00-1,15*1,25 |  | 21.5725 | [21 empty] | VV | 0
|  | m.č. 106 : (3,90+2,25)*2*2,70-0,80*2,00 |  | 31.61 | [21 empty] | VV | 0
|  | m.č. 107 : (3,90+4,60)*2*2,70-1,00*1,30*2-0,80*2,00 |  | 41.7 | [21 empty] | VV | 0
|  | m.č. 108 : (3,20+1,00)*2*2,40-0,60*2,00*3 |  | 16.56 | [21 empty] | VV | 0
|  | m.č. 109 : (1,70+2,00)*2*2,40-0,60*2,00-0,60*0,60 |  | 16.2 | [21 empty] | VV | 0
|  | m.č. 110 : (0,95+0,95)*2*2,40-0,60*2,00 |  | 7.92 | [21 empty] | VV | 0
|  | m.č. 111 : (0,95+0,95)*2*2,40-0,60*2,00 |  | 7.92 | [21 empty] | VV | 0
|  | m.č. 112 : (1,95+2,20)*2*2*2,75-1,00*1,30-0,80*2,00 |  | 42.75 | [21 empty] | VV | 0
|  | 2. n.p. : | [23 empty] | VV | 0
|  | m-č. 201 : (4,50+3,69)*2*3,40-0,80*2,00*4-0,90*2,00*1 |  | 47.492 | [21 empty] | VV | 0
|  | m.č. 202 : (1,00+1,85)*2*2,75-0,80*2,00*3-0,60*2,00*1 |  | 9.675 | [21 empty] | VV | 0
|  | m.č. 203 : (3,90+1,65)*2*2,60-0,60*2,00-0,90*2,00-0,60*0,60 |  | 25.5 | [21 empty] | VV | 0
|  | m.č. 204 : (2,96+2,05)*2*2,20-0,60*2,00*2-1,03*1,20-0,62*0,58 |  | 18.0484 | [21 empty] | VV | 0
|  | m.č. 205 : (0,90+0,95)*2*2,20-0,60*2,00 |  | 6.94 | [21 empty] | VV | 0
|  | m.č. 206 : (0,95+0,90)*2*2,20-0,60*2,00 |  | 6.94 | [21 empty] | VV | 0
|  | m.č. 207 : (4,50+4,80)*2*2,70-1,00*1,20*2-0,80*2,00*2 |  | 44.62 | [21 empty] | VV | 0
|  | m.č. 208 : (2,80+5,75)*2*2,60-1,00*1,20-0,80*2,00*2 |  | 40.06 | [21 empty] | VV | 0
|  | m.č. 209 : (2,80+3,00)*2*2,60-0,80*2,00-1,00*1,20 |  | 27.36 | [21 empty] | VV | 0
|  | m.č. 210 : (3,575+4,80)*2*2,80-1,00*1,20*2-0,80*2,00 |  | 42.9 | [21 empty] | VV | 0
|  | m.č.211 : (4,035+4,80)*2-1,00*1,20*2-0,80*2,00 |  | 13.67 | [21 empty] | VV | 0
|  | m.č. 212 : (2,40+3,00)*2*2,75-0,80*2,00*2-1,00*1,20 |  | 25.3 | [21 empty] | VV | 0
|  | m.č. 213 : (3,35+3,00)*2*2,75-0,80*2,00*2-1,00*1,20 |  | 30.525 | [21 empty] | VV | 0
103 | 978015291R00 | Otlučení omítek vápenných nebo vápenocementových vnějších s vyškrabáním spár, s očištěním zdiva 1. až 4. stupni složitosti, v rozsahu do 100 % | m2 | 283.3739 |  | 0 |  | 0 |  | 0 | 15 | 0 | 0 | 0 | 0.059 | 16.72 | 801-3 | RTS 17/ I | RTS 17/ I | 0.2 | 56.67 |  |  |  |  | POL1_
|  | uliční : 16,26*5,40-1,00*1,30*6-1,50*2,00 |  | 77.004 | [21 empty] | VV | 0
|  | dvorní : 8,40*5,48+6,80*(5,48-0,55)+3,00*5,48-1,53+(2,55*(5,48-0,555))*2 |  | 119.5835 | [21 empty] | VV | 0
|  | odpočty otvorů : -1,03*1,16*2-0,60*0,60*2-0,90*2,00-1,03*1,15-0,60*0,60*2-1,03*1,20*2 |  | -9.2861 | [21 empty] | VV | 0
|  | štít : 9,70*5,48+9,70*(10,30-5,48)-1,15*1,25-1,00*1,20*2 |  | 96.0725 | [21 empty] | VV | 0
Díl: | 99 | Staveništní přesun hmot |  |  |  | 0 |  | 0 |  | 0 |  | 0 |  | 0 |  | 0 |  |  |  |  | 337.73 |  |  |  |  | DIL
104 | 999281108R00 | Přesun hmot pro opravy a údržbu objektů pro opravy a údržbu dosavadních objektů včetně vnějších plášťů výšky do 12 m, | t | 178.5048 |  | 0 |  | 0 |  | 0 | 15 | 0 | 0 | 0 | 0 | 0 | 801-4 | RTS 17/ I | RTS 17/ I | 1.892 | 337.73 |  |  |  |  | POL7_
|  | oborů 801, 803, 811 a 812 | [23 empty] | SPI
Díl: | 711 | Izolace proti vodě |  |  |  | 0 |  | 0 |  | 0 |  | 0 |  | 0.39 |  | 0 |  |  |  |  | 4.74 |  |  |  |  | DIL
105 | 711193221T00 | Izolace vlhko V kaše MAPELASTIC | m2 | 21.18 |  | 0 |  | 0 |  | 0 | 15 | 0 | 0.0035 | 0.07 | 0 | 0 |  | Vlastní | Kalkul | 0 | 0 |  |  |  |  | POL1_
|  | m.č. 103 : 7,13 |  | 7.13 | [21 empty] | VV | 0
|  | m.č. 204 : 6,14 |  | 6.14 | [21 empty] | VV | 0
|  | m.č. 208 : 5,74 |  | 5.74 | [21 empty] | VV | 0
|  | m.č. 209 : 2,17 |  | 2.17 | [21 empty] | VV | 0
106 | 711193231T00 | Izolace vlhko S kaše MAPELASTIC | m2 | 71.7224 |  | 0 |  | 0 |  | 0 | 15 | 0 | 0.004 | 0.29 | 0 | 0 |  | Vlastní | Kalkul | 0 | 0 |  |  |  |  | POL1_
|  | m.č. 103 : (2,85+2,50)*2*2,10-0,70*2,00*2+0,50*2,10*2 |  | 21.77 | [21 empty] | VV | 0
|  | m.č. 204 : (1,66+3,50)*2*2,10-0,70*2,00-0,60*0,60 |  | 19.912 | [21 empty] | VV | 0
|  | m.č. 208 : (2,96+2,05)*2*2,10*0,60*2,00-1,03*0,0-6 |  | 19.2504 | [21 empty] | VV | 0
|  | m.č. 209 : (0,90+2,05)*2*2,10-0,80*2,00 |  | 10.79 | [21 empty] | VV | 0
107 | 711461100T00 | Izolace, nopkovou folií svislá, ukončená Cu lištou rš 150 | m2 | 33.888 |  | 0 |  | 0 |  | 0 | 15 | 0 | 0.0009 | 0.03 | 0 | 0 |  | Vlastní | Kalkul | 0.14 | 4.74 |  |  |  |  | POL1_
|  | Plochy izolací jednotlivě menší než 10 m2 se oceňují s příplatkem položka číslo 711 49-9097. | [23 empty] | POP
|  | uliční : 16,20*0,80 |  | 12.96 | [21 empty] | VV | 0
|  | dvorní : (2,50+5,03+1,70+0,60+2,26+0,30+4,365)*0,80 |  | 13.404 | [21 empty] | VV | 0
|  | štít : 9,405*0,80 |  | 7.524 | [21 empty] | VV | 0
108 | 998711202R00 | Přesun hmot pro izolace proti vodě svisle do 12 m | % |  |  | 0 |  | 0 |  | 0 | 15 | 0 | 0 | 0 | 0 | 0 | 800-711 | RTS 17/ I | RTS 17/ I | 0 | 0 |  |  |  |  | POL7_
|  | 50 m vodorovně měřeno od těžiště půdorysné plochy skládky do těžiště půdorysné plochy objektu | [23 empty] | SPI
Díl: | 713 | Izolace tepelné |  |  |  | 0 |  | 0 |  | 0 |  | 0 |  | 2.48 |  | 0 |  |  |  |  | 69.67 |  |  |  |  | DIL
109 | 713111111R00 | Montáž tepelné izolace stropů kladené vrchem, volně, | m2 | 27.44 |  | 0 |  | 0 |  | 0 | 15 | 0 | 0 | 0 | 0 | 0 | 800-713 | RTS 17/ I | RTS 17/ I | 0.09 | 2.47 |  |  |  |  | POL1_
|  | doplnění izolace SDK m.č. 301,302,303 : 14,08+5,79+7,57 |  | 27.44 | [21 empty] | VV | 0
110 | 713111111RV9 | Montáž tepelné izolace stropů tepelná izolace stropů kladená vrchem volně, dvouvrstvá, z minerálnách vláken, tloušťky 100 mm 2x | m2 | 157.722 |  | 0 |  | 0 |  | 0 | 15 | 0 | 0.00816 | 1.29 | 0 | 0 | 800-713 | RTS 17/ I | RTS 17/ I | 0.18 | 28.39 |  |  |  |  | POL1_
|  | 3. n.p. : 16,26*9,70 |  | 157.722 | [21 empty] | VV | 0
111 | 713121111R00 | Montáž tepelné izolace podlah jednovrstvá, bez dodávky materiálu | m2 | 157.722 |  | 0 |  | 0 |  | 0 | 15 | 0 | 0 | 0 | 0 | 0 | 800-713 | RTS 17/ I | RTS 17/ I | 0.08 | 12.62 |  |  |  |  | POL1_
112 | 713121111R00 | Montáž tepelné izolace podlah jednovrstvá, bez dodávky materiálu | m2 | 47.96 |  | 0 |  | 0 |  | 0 | 15 | 0 | 0 | 0 | 0 | 0 | 800-713 | RTS 17/ I | RTS 17/ I | 0.08 | 3.84 |  |  |  |  | POL1_
|  | skladba S3 m.č. 202, 203 : 7,15+10,05 |  | 17.2 | [21 empty] | VV | 0
|  | skladba S2 m.č. 201 : 30,76 |  | 30.76 | [21 empty] | VV | 0
113 | 713121111T01 | Izolace tepelná podlah na sucho, jednovrstvá, včetně dodávky Ethafoam 5 mm | m2 | 148.46 |  | 0 |  | 0 |  | 0 | 15 | 0 | 0.001 | 0.15 | 0 | 0 |  | Vlastní | Kalkul | 0.06 | 8.91 |  |  |  |  | POL1_
|  | V položce je zakalkulována dodávka izolačního materiálu. Při stanovení množství tepelné izolace se z celkového množství neodečítají otvory nebo neizolované plochy menší než 2 m2. | [23 empty] | POP |  | V položce je zakalkulována dodávka izolačního materiálu. Při stanovení množství tepelné izolace se z celkového množství neodečítají otvory nebo neizolované plochy menší než 2 m2.
|  | skladba S1 : | [23 empty] | VV | 0
|  | m.č. 101-109 : 7,70+19,65+7,13+7,47+1,08+8,69+22,35+2,46+10,25 |  | 86.78 | [21 empty] | VV | 0
|  | skladba S4 m.č.206 : 34,51 |  | 34.51 | [21 empty] | VV | 0
|  | skladba S5 m.č.207 : 13,12 |  | 13.12 | [21 empty] | VV | 0
|  | skladba S6 m.č. 208 : 5,74 |  | 5.74 | [21 empty] | VV | 0
|  | skladba S7 m.č. 209 : 2,17 |  | 2.17 | [21 empty] | VV | 0
|  | skladba S8 m.č. 204 : 6,14 |  | 6.14 | [21 empty] | VV | 0
114 | 713121111RV5 | Izolace podlah tepelná na sucho, tloušťky 100 mm, jednovrstvá | m2 | 86.78 |  | 0 |  | 0 |  | 0 | 15 | 0 | 0.00204 | 0.18 | 0 | 0 | 800-713 | RTS 17/ I | RTS 17/ I | 0.08 | 6.94 |  |  |  |  | POL1_
|  | skladba S1 : | [23 empty] | VV | 0
|  | m.č. 101-109 : 7,70+19,65+7,13+7,47+1,08+8,69+22,35+2,46+10,25 |  | 86.78 | [21 empty] | VV | 0
115 | 713191100R00 | Izolace tepelné běžných konstrukcí - doplňky položení izolační fólie, nosný materiál ve specifikaci | m2 | 92.92 |  | 0 |  | 0 |  | 0 | 15 | 0 | 0 | 0 | 0 | 0 | 800-713 | RTS 17/ I | RTS 17/ I | 0.07 | 6.5 |  |  |  |  | POL1_
|  | skladba S1 : | [23 empty] | VV | 0
|  | m.č. 101-109 : 7,70+19,65+7,13+7,47+1,08+8,69+22,35+2,46+10,25 |  | 86.78 | [21 empty] | VV | 0
|  | skladba S8 m.č. 204 : 6,14 |  | 6.14 | [21 empty] | VV | 0
116 | 28375603R | deska izolační kročejová, elastifikovaný EPS; pěnový polystyren; rovná hrana; tl. 30,0 mm; tl. po zatížení 27,0 mm; součinitel tepelné vodivosti 0,045 W/mK; R = 0,670 m2K/W; obj. hmotnost 10,00 kg/m3 | m2 | 48.9192 |  | 0 |  | 0 |  | 0 | 15 | 0 | 0.0003 | 0.01 | 0 | 0 | SPCM | RTS 17/ I | RTS 17/ I | 0 | 0 |  |  |  |  | POL3_
|  | 47,96*1,02 |  | 48.9192 | [21 empty] | VV | 0
117 | 283765806R | deska izolační kříž; pěnový polystyren; rovná hrana; tl. 240,0 mm; součinitel tepelné vodivosti 0,035 W/mK; R = 6,950 m2K/W; obj. hmotnost 25,00 kg/m3 | kus | 50.47 |  | 0 |  | 0 |  | 0 | 15 | 0 | 0.0006 | 0.03 | 0 | 0 | SPCM | RTS 17/ I | RTS 17/ I | 0 | 0 |  |  |  |  | POL3_
|  | 49,00*1,03 |  | 50.47 | [21 empty] | VV | 0
118 | 63151352R | deska izolační trámek; minerální vlákno; rovná hrana; tl. 240,0 mm; součinitel tepelné vodivosti 0,044 W/mK; R = 5,550 m2K/W; obj. hmotnost 100,00 kg/m3; hydrofobizováno | m | 143.17 |  | 0 |  | 0 |  | 0 | 15 | 0 | 0.0024 | 0.34 | 0 | 0 | SPCM | RTS 17/ I | RTS 17/ I | 0 | 0 |  |  |  |  | POL3_
|  | 139,00*1,03 |  | 143.17 | [21 empty] | VV | 0
119 | 63151400.AR | deska izolační minerální vlákno; tl. 40,0 mm; součinitel tepelné vodivosti 0,035 W/mK; R = 1,100 m2K/W; obj. hmotnost 40,00 kg/m3; hydrofobizováno | m2 | 160.8764 |  | 0 |  | 0 |  | 0 | 15 | 0 | 0.0016 | 0.26 | 0 | 0 | SPCM | RTS 17/ I | RTS 17/ I | 0 | 0 |  |  |  |  | POL3_
|  | 157,722*1,02 |  | 160.8764 | [21 empty] | VV | 0
120 | 63151414.AR | deska izolační minerální vlákno; tl. 200,0 mm; součinitel tepelné vodivosti 0,035 W/mK; R = 5,600 m2K/W; obj. hmotnost 40,00 kg/m3; hydrofobizováno | m2 | 27.9888 |  | 0 |  | 0 |  | 0 | 15 | 0 | 0.008 | 0.22 | 0 | 0 | SPCM | RTS 17/ I | RTS 17/ I | 0 | 0 |  |  |  |  | POL3_
|  | doplnění izolace SDK m.č. 301,302,303 : (14,08+5,79+7,57)*1,02 |  | 27.9888 | [21 empty] | VV | 0
121 | 998713202R00 | Přesun hmot pro izolace tepelné v objektech výšky do 12 m | % |  |  | 0 |  | 0 |  | 0 | 15 | 0 | 0 | 0 | 0 | 0 | 800-713 | RTS 17/ I | RTS 17/ I | 0 | 0 |  |  |  |  | POL7_
|  | 50 m vodorovně | [23 empty] | SPI
Díl: | 720 | Zdravotechnická instalace |  |  |  | 0 |  | 0 |  | 0 |  | 0 |  | 0 |  | 0 |  |  |  |  | 0 |  |  |  |  | DIL
122 | 720001111T00 | Dodávka a montáž ZTI | Kpl | 1 |  | 0 |  | 0 |  | 0 | 15 | 0 | 0 | 0 | 0 | 0 |  | Vlastní | Indiv | 0 | 0 |  |  |  |  | POL1_
Díl: | 730 | Ústřední vytápění |  |  |  | 0 |  | 0 |  | 0 |  | 0 |  | 0 |  | 0 |  |  |  |  | 0 |  |  |  |  | DIL
123 | 7300001 | D+M Plynoinstalace a systému ÚT | soubor | 1 |  | 0 |  | 0 |  | 0 | 15 | 0 | 0 | 0 | 0 | 0 |  | Vlastní | Indiv | 0 | 0 |  |  |  |  | POL1_
Díl: | 762 | Konstrukce tesařské |  |  |  | 0 |  | 0 |  | 0 |  | 0 |  | 10.67 |  | 1.6 |  |  |  |  | 138.29 |  |  |  |  | DIL
124 | 762211240R00 | Montáž schodiště dřevěného přímočarého, s podstupnicemi, šířka ramene přes 1,00 do 1,50 m stupně z fošen | m | 11.2 |  | 0 |  | 0 |  | 0 | 15 | 0 | 0.00526 | 0.06 | 0 | 0 | 800-762 | RTS 17/ I | RTS 17/ I | 0.896 | 10.04 |  |  |  |  | POL1_
|  | 2,80*4 |  | 11.2 | [21 empty] | VV | 0
125 | 762331931R00 | Vázané konstrukce krovů vyřezání střešní vazby průřezové plochy řeziva přes 224 do 288 cm2, délky vyřezané části krovu do 3 m | m | 2.2 |  | 0 |  | 0 |  | 0 | 15 | 0 | 0.00016 | 0 | 0.01584 | 0.03 | 800-762 | RTS 17/ I | RTS 17/ I | 0.4191 | 0.92 |  |  |  |  | POL1_
126 | 762332931R00 | Vázané konstrukce krovů doplnění části střešní vazby z hranolků, hranolů včetně dodávky řeziva průřezové plochy do 120 cm2 | m | 128 |  | 0 |  | 0 |  | 0 | 15 | 0 | 0.00712 | 0.91 | 0 | 0 | 800-762 | RTS 17/ I | RTS 17/ I | 0.342 | 43.78 |  |  |  |  | POL1_
|  | krov, 4/14 : 4,00*16*2 |  | 128 | [21 empty] | VV | 0
127 | 762332932R00 | Vázané konstrukce krovů doplnění části střešní vazby z hranolků, hranolů včetně dodávky řeziva průřezové plochy přes 120 do 224 cm2 | m | 67.5 |  | 0 |  | 0 |  | 0 | 15 | 0 | 0.01467 | 0.99 | 0 | 0 | 800-762 | RTS 17/ I | RTS 17/ I | 0.416 | 28.08 |  |  |  |  | POL1_
|  | zesílení vazáků 8/22 : 9,70*2+3,00*2+4,50*2 |  | 34.4 | [21 empty] | VV | 0
|  | podepření vazního trámu : 0,55*2 |  | 1.1 | [21 empty] | VV | 0
|  | zesílení vaznice, 8/22 : 16,00*2 |  | 32 | [21 empty] | VV | 0
128 | 762395000R00 | Spojovací a ochranné prostředky svory, prkna, hřebíky, pásová ocel, vruty, impregnace | m3 | 8.95 |  | 0 |  | 0 |  | 0 | 15 | 0 | 0.02357 | 0.21 | 0 | 0 | 800-762 | RTS 17/ I | RTS 17/ I | 0 | 0 |  |  |  |  | POL1_
129 | 762812570T00 | Montáž záklopu, desky OSB 3 N tl. 25 mm | m2 | 141.49 |  | 0 |  | 0 |  | 0 | 15 | 0 | 0.0143 | 2.02 | 0 | 0 |  | Vlastní | Kalkul | 0.196 | 27.73 |  |  |  |  | POL1_
|  | 12,50*5,00+7,50*3+3,00*9,00 |  | 112 | [21 empty] | VV | 0
|  | skladba S3 mč.202,203,205 : 7,15+10,5+11,84 |  | 29.49 | [21 empty] | VV | 0
130 | 762811811R00 | Demontáž záklopů stropů vrchních, zapuštěných z hrubých prken tloušťky do 32 mm | m2 | 112 |  | 0 |  | 0 |  | 0 | 15 | 0 | 0 | 0 | 0.014 | 1.57 | 800-762 | RTS 17/ I | RTS 17/ I | 0.08 | 8.96 |  |  |  |  | POL1_
|  | 12,50*5,00+7,50*3+3,00*9,00 |  | 112 | [21 empty] | VV | 0
131 | 762822120R00 | Stropnice montáž z hraněného a polohraněného řeziva s trámovými výměnami, průřezové plochy přes 144 do 288 cm2 | m | 92.3 |  | 0 |  | 0 |  | 0 | 15 | 0 | 0.00016 | 0.01 | 0 | 0 | 800-762 | RTS 17/ I | RTS 17/ I | 0.158 | 14.58 |  |  |  |  | POL1_
|  | zesílení stropu : | [23 empty] | VV | 0
|  | příložky 100/240 : 5,30*11 |  | 58.3 | [21 empty] | VV | 0
|  | příložky 100/200 : 3,40*10 |  | 34 | [21 empty] | VV | 0
132 | 762822120R00 | Stropnice montáž z hraněného a polohraněného řeziva s trámovými výměnami, průřezové plochy přes 144 do 288 cm2 | m | 26.6 |  | 0 |  | 0 |  | 0 | 15 | 0 | 0.00016 | 0 | 0 | 0 | 800-762 | RTS 17/ I | RTS 17/ I | 0.158 | 4.2 |  |  |  |  | POL1_
|  | doplnění kleštin, 80/160 : 3,80*7 |  | 26.6 | [21 empty] | VV | 0
133 | 7620831xx | Impregnace dřevo3/4 hmyz+houba+plís | m3 | 8.68 |  | 0 |  | 0 |  | 0 | 15 | 0 | 0.00189 | 0.02 | 0 | 0 |  | Vlastní | Kalkul | 0 | 0 |  |  |  |  | POL1_
134 | 76281015xv1 | Montáž podlahových desek Sádrovláknitých 12,5+12,5 D+M sraz | m2 | 135.85 |  | 0 |  | 0 |  | 0 | 15 | 0 | 0.0369 | 5.01 | 0 | 0 |  | Vlastní | Kalkul | 0 | 0 |  |  |  |  | POL1_
|  | m.č. 202, 203, 205 : 7,15+10,05+11,84 |  | 29.04 | [21 empty] | VV | 0
|  | půda : 15,50*8,70-14,68-5,79-7,57 |  | 106.81 | [21 empty] | VV | 0
135 | 60515010R | hranolek SM/JD; průřez 76 až 100 cm2; l = 4 000 až 6 000 mm; jakost I | m3 | 0.36772 |  | 0 |  | 0 |  | 0 | 15 | 0 | 0.55 | 0.2 | 0 | 0 | SPCM | RTS 17/ I | RTS 17/ I | 0 | 0 |  |  |  |  | POL3_
|  | doplnění kleštin : 3,80*0,08*0,16*7*1,08 |  | 0.36772 | [21 empty] | VV | 0
136 | 60515272R | hranol SM/JD; tl = 180,0 mm; š = 250 mm; l = 3 000 až 6 000 mm; jakost I | m3 | 2.2455 |  | 0 |  | 0 |  | 0 | 15 | 0 | 0.55 | 1.24 | 0 | 0 | SPCM | RTS 17/ I | RTS 17/ I | 0 | 0 |  |  |  |  | POL3_
|  | zesílení stropu : | [23 empty] | VV | 0
|  | příložky 100/240 : 5,30*0,10*0,24*11*1,08 |  | 1.5111 | [21 empty] | VV | 0
|  | příložky 100/200 : 3,40*0,10*0,20*10*1,08 |  | 0.7344 | [21 empty] | VV | 0
137 | 611 | Schodiště dub s nástupnicí a podstupnicí do dřevěných schodnic | m | 22 |  | 0 |  | 0 |  | 0 | 15 | 0 | 0 | 0 | 0 | 0 |  | Vlastní | Indiv | 0 | 0 |  |  |  |  | POL3_
Díl: | 764 | Konstrukce klempířské |  |  |  | 0 |  | 0 |  | 0 |  | 0 |  | 0.41 |  | 0 |  |  |  |  | 99.87 |  |  |  |  | DIL
138 | 764239240R00 | Lemování z měděného plechu výroba a montáž lemování komínů, zděných ventilací a jiných střešních proniků, s lištami na hladké krytině, v hřebeni | m2 | 4.2 |  | 0 |  | 0 |  | 0 | 15 | 0 | 0.01021 | 0.04 | 0 | 0 | 800-764 | RTS 17/ I | RTS 17/ I | 3.2094 | 13.48 |  |  |  |  | POL1_
|  | 4,20 |  | 4.2 | [21 empty] | VV | 0
139 | 764252203R00 | Žlaby z měděného plechu žlaby včetně háků, čel, rohů, rovných hrdel a dilatací podokapní půlkulaté, rš 330 mm, háky měděné | m | 38 |  | 0 |  | 0 |  | 0 | 15 | 0 | 0.00328 | 0.12 | 0 | 0 | 800-764 | RTS 17/ I | RTS 17/ I | 0.56453 | 21.45 |  |  |  |  | POL1_
|  | K5 : 38,00 |  | 38 | [21 empty] | VV | 0
140 | 764291210R00 | Ostatní střešní prvky z měděného plechu výroba a montáž závětrné lišty, rš 250 mm | m | 27 |  | 0 |  | 0 |  | 0 | 15 | 0 | 0.00263 | 0.07 | 0 | 0 | 800-764 | RTS 17/ I | RTS 17/ I | 0.57715 | 15.58 |  |  |  |  | POL1_
|  | včetně spojovacích prostředků a zednické výpomoci. | [23 empty] | POP
|  | K7 : 27,00 |  | 27 | [21 empty] | VV | 0
141 | 764510240RT2 | Oplechování parapetů z měděného plechu výroba a montáž včetně rohů rš 250 mm | m | 43.78 |  | 0 |  | 0 |  | 0 | 15 | 0 | 0.00228 | 0.1 | 0 | 0 | 800-764 | RTS 17/ I | RTS 17/ I | 0.7705 | 33.73 |  |  |  |  | POL1_
|  | K 1 - K4 : 1,00*17+1,15*21,20*1+0,60*4 |  | 43.78 | [21 empty] | VV | 0
142 | 764551202R00 | Odpadní trouby z měděného plechu výroba a montáž odpadní trouby z Cu plechu, čtvercové včetně zděří, manžet, odboček, kolen, výpustí vody a přechodových kusů o straně 100 mm | m | 21 |  | 0 |  | 0 |  | 0 | 15 | 0 | 0.00363 | 0.08 | 0 | 0 | 800-764 | RTS 17/ I | RTS 17/ I | 0.7443 | 15.63 |  |  |  |  | POL1_
|  | K6 : 21,00 |  | 21 | [21 empty] | VV | 0
143 | 998764202R00 | Přesun hmot pro konstrukce klempířské v objektech výšky do 12 m | % |  |  | 0 |  | 0 |  | 0 | 15 | 0 | 0 | 0 | 0 | 0 | 800-764 | RTS 17/ I | RTS 17/ I | 0 | 0 |  |  |  |  | POL7_
|  | 50 m vodorovně | [23 empty] | SPI
Díl: | 766 | Konstrukce truhlářské |  |  |  | 0 |  | 0 |  | 0 |  | 0 |  | 1.66 |  | 0 |  |  |  |  | 67.83 |  |  |  |  | DIL
144 | 766211500R00 | Montáž madel schodišťových dřevěných nebo verzalitových atypických z jednoho kusu , průběžných, šířky do 150 mm | m | 11 |  | 0 |  | 0 |  | 0 | 15 | 0 | 0 | 0 | 0 | 0 | 800-766 | RTS 17/ I | RTS 17/ I | 0.751 | 8.26 |  |  |  |  | POL1_
145 | 766622233R00 | Montáž oken kompletizovaných zdvojených okenních křídel do zazděných okenních rámů, otevíravých nebo sklápěcích, dvoukřídlových, o ploše do 1,45 m2 | kus | 24 |  | 0 |  | 0 |  | 0 | 15 | 0 | 0.00158 | 0.04 | 0 | 0 | 800-766 | RTS 17/ I | RTS 17/ I | 0.438 | 10.51 |  |  |  |  | POL1_
|  | okno O1 - O6 : 7,00+1,00+9,00+1,00+1,00+1,0 |  | 20 | [21 empty] | VV | 0
|  | Okno O8 : 4,00 |  | 4 | [21 empty] | VV | 0
146 | 766661112R00 | Montáž dveřních křídel kompletizovaných otevíravých , , do ocelové nebo fošnové zárubně, jednokřídlových, šířky do 800 mm | kus | 16 |  | 0 |  | 0 |  | 0 | 15 | 0 | 0 | 0 | 0 | 0 | 800-766 | RTS 17/ I | RTS 17/ I | 1.45 | 23.2 |  |  |  |  | POL1_
|  | D4 - D7 : 5,00+6,00+2,00+3,00 |  | 16 | [21 empty] | VV | 0
147 | 766661413R00 | Montáž dveřních křídel kompletizovaných otevíravých , protipožárních bez kukátka, do ocelové nebo fošnové zárubně, jednokřídlových, šířky do 800 mm | kus | 1 |  | 0 |  | 0 |  | 0 | 15 | 0 | 0 | 0 | 0 | 0 | 800-766 | RTS 17/ I | RTS 17/ I | 1.56 | 1.56 |  |  |  |  | POL1_
|  | Dveře s protipožární odolností do 30 minut. | [23 empty] | POP
|  | D 8 : 1,00 |  | 1 | [21 empty] | VV | 0
148 | 766661522R00 | Montáž dveřních křídel kompletizovaných otevíravých , z tvrdého dřeva nebo modřínu s polodrážkou, do ocelové nebo fošnové zárubně, jednokřídlových, šířky přes 800 mm | kus | 5 |  | 0 |  | 0 |  | 0 | 15 | 0 | 0 | 0 | 0 | 0 | 800-766 | RTS 17/ I | RTS 17/ I | 1.45 | 7.25 |  |  |  |  | POL1_
|  | ozn. D1, D2, D3 : 1,00+2,00+2,00 |  | 5 | [21 empty] | VV | 0
149 | 766670021R00 | Montáž obložkové zárubně a dveřního křídla kliky a štítku | kus | 22 |  | 0 |  | 0 |  | 0 | 15 | 0 | 0 | 0 | 0 | 0 | 800-766 | RTS 17/ I | RTS 17/ I | 0.775 | 17.05 |  |  |  |  | POL1_
150 | 7664 | Dřevěné žebříkové schody ozn T6 | m | 3 |  | 0 |  | 0 |  | 0 | 15 | 0 | 0 | 0 | 0 | 0 |  | Vlastní | Indiv | 0 | 0 |  |  |  |  | POL1_
|  | Veškeré náklady spojené s vybudováním, provozem a odstraněním zařízení staveniště. | [23 empty] | POP
151 | 76641 | Obklad schodiště nástupnice a podstupnice vč. dodesty D+M | m | 16.1 |  | 0 |  | 0 |  | 0 | 15 | 0 | 0 | 0 | 0 | 0 |  | Vlastní | Indiv | 0 | 0 |  |  |  |  | POL1_
|  | 1,70*3+1,10*10 |  | 16.1 | [21 empty] | VV | 0
152 | 54914582R | kování stavební - prvek: dveřní kování se zajištěním; provedení Cr; pro dveře WC, koupelen | kus | 22 |  | 0 |  | 0 |  | 0 | 15 | 0 | 0.00075 | 0.02 | 0 | 0 | SPCM | RTS 17/ I | RTS 17/ I | 0 | 0 |  |  |  |  | POL3_
153 | 61110401R | okno dřevěné eurohranol napojovaný; jednoduché; OS1; š = 600 mm; h = 600,0 mm; povrch. úprava impregnace, vrchní nátěr | kus | 4 |  | 0 |  | 0 |  | 0 | 15 | 0 | 0.012 | 0.05 | 0 | 0 | SPCM | RTS 17/ I | RTS 17/ I | 0 | 0 |  |  |  |  | POL3_
|  | O 8 : 4,0 |  | 4 | [21 empty] | VV | 0
154 | 611104x2 | Okno dřevěné napojovanéOS2 1150x1250 mm | kus | 1 |  | 0 |  | 0 |  | 0 | 15 | 0 | 0.052 | 0.05 | 0 | 0 |  | Vlastní | RTS 17/ I | 0 | 0 |  |  |  |  | POL3_
|  | ozn. O2 : 1,00 |  | 1 | [21 empty] | VV | 0
155 | 61110x1 | Okno dřevěné napojované OS2 1000 x 1300 mm | kus | 7 |  | 0 |  | 0 |  | 0 | 15 | 0 | 0.052 | 0.36 | 0 | 0 |  | Vlastní | RTS 17/ I | 0 | 0 |  |  |  |  | POL3_
156 | 61110xv3 | Okno dřevěné napojované 1000*1200 mm | kus | 9 |  | 0 |  | 0 |  | 0 | 15 | 0 | 0.052 | 0.47 | 0 | 0 |  | Vlastní | RTS 17/ I | 0 | 0 |  |  |  |  | POL3_
|  | ozn. O3 : 9,00 |  | 9 | [21 empty] | VV | 0
157 | 61110xv4 | Okno dřevěné napojované 1030x1150 mm | kus | 1 |  | 0 |  | 0 |  | 0 | 15 | 0 | 0.052 | 0.05 | 0 | 0 |  | Vlastní | Indiv | 0 | 0 |  |  |  |  | POL3_
158 | 61110xv5 | Okno dřevěné napojované OS2 1030x1200 mm | kus | 1 |  | 0 |  | 0 |  | 0 | 15 | 0 | 0.052 | 0.05 | 0 | 0 |  | Vlastní | RTS 17/ I | 0 | 0 |  |  |  |  | POL3_
159 | 6111xv6 | Okno dřevěné napojované OS2 100x 1100 mm | kus | 1 |  | 0 |  | 0 |  | 0 | 15 | 0 | 0.052 | 0.05 | 0 | 0 |  | Vlastní | RTS 17/ I | 0 | 0 |  |  |  |  | POL3_
160 | 61161801R | dveře vnitřní š = 600 mm; h = 1 970,0 mm; dýhované, hladké; otevíravé; počet křídel 1; plné; dub, buk, jasan, mahagon | kus | 2 |  | 0 |  | 0 |  | 0 | 15 | 0 | 0.016 | 0.03 | 0 | 0 | SPCM | RTS 17/ I | RTS 17/ I | 0 | 0 |  |  |  |  | POL3_
|  | D 6 : 2,00 |  | 2 | [21 empty] | VV | 0
161 | 61161802R | dveře vnitřní š = 700 mm; h = 1 970,0 mm; dýhované, hladké; otevíravé; počet křídel 1; plné; dub, buk, jasan, mahagon | kus | 6 |  | 0 |  | 0 |  | 0 | 15 | 0 | 0.018 | 0.11 | 0 | 0 | SPCM | RTS 17/ I | RTS 17/ I | 0 | 0 |  |  |  |  | POL3_
|  | D 5 : 6,00 |  | 6 | [21 empty] | VV | 0
162 | 61161803R | dveře vnitřní š = 800 mm; h = 1 970,0 mm; dýhované, hladké; otevíravé; počet křídel 1; plné; dub, buk, jasan, mahagon | kus | 5 |  | 0 |  | 0 |  | 0 | 15 | 0 | 0.02 | 0.1 | 0 | 0 | SPCM | RTS 17/ I | RTS 17/ I | 0 | 0 |  |  |  |  | POL3_
|  | D 4 : 5,00 |  | 5 | [21 empty] | VV | 0
163 | 61161822R | dveře vnitřní š = 800 mm; h = 1 970,0 mm; dýhované, hladké; otevíravé; počet křídel 1; prosklené; dub, buk, jasan, mahagon | kus | 3 |  | 0 |  | 0 |  | 0 | 15 | 0 | 0.026 | 0.08 | 0 | 0 | SPCM | RTS 17/ I | RTS 17/ I | 0 | 0 |  |  |  |  | POL3_
|  | D 7 : 3,00 |  | 3 | [21 empty] | VV | 0
164 | 61168509.AR | stěna dřevěná atyp, dýhovaná; požární odolnost 30 min | m2 | 1 |  | 0 |  | 0 |  | 0 | 15 | 0 | 0.016 | 0.02 | 0 | 0 | SPCM | RTS 17/ I | RTS 17/ I | 0 | 0 |  |  |  |  | POL3_
|  | D 8 : 1,00 |  | 1 | [21 empty] | VV | 0
165 | 6117317xx1 | Dveře vchodovés nadsvětlíkem kazetové1050/2500 cm | kus | 1 |  | 0 |  | 0 |  | 0 | 15 | 0 | 0.038 | 0.04 | 0 | 0 |  | Vlastní | RTS 17/ I | 0 | 0 |  |  |  |  | POL3_
166 | 611731994R | dveře vchodové š = 900 mm; h = 1 970,0 mm; profilované, kazetové; otevíravé; počet křídel 1; prosklení 1/2, 6 částí | kus | 2 |  | 0 |  | 0 |  | 0 | 15 | 0 | 0.032 | 0.06 | 0 | 0 | SPCM | RTS 17/ I | RTS 17/ I | 0 | 0 |  |  |  |  | POL3_
|  | ozn. D2 : 2,00 |  | 2 | [21 empty] | VV | 0
167 | 61173201R | dveře vchodové š = 900 mm; h = 1 970,0 mm; palubkové; otevíravé; počet křídel 1; palubky šikmé; prosklení 1/10 | kus | 2 |  | 0 |  | 0 |  | 0 | 15 | 0 | 0.032 | 0.06 | 0 | 0 | SPCM | RTS 17/ I | RTS 17/ I | 0 | 0 |  |  |  |  | POL3_
|  | ozn. D3 : 2,00 |  | 2 | [21 empty] | VV | 0
168 | 61191425R | madlo schodišťové; buk; š = 50 mm; l = 3 000,0 mm; tl = 50,0 mm | m | 11 |  | 0 |  | 0 |  | 0 | 15 | 0 | 0.00169 | 0.02 | 0 | 0 | SPCM | RTS 17/ I | RTS 17/ I | 0 | 0 |  |  |  |  | POL3_
|  | ozn. I 1 : 11,00 |  | 11 | [21 empty] | VV | 0
169 | 998766202R00 | Přesun hmot pro konstrukce truhlářské v objektech výšky do 12 m | % |  |  | 0 |  | 0 |  | 0 | 15 | 0 | 0 | 0 | 0 | 0 | 800-766 | RTS 17/ I | RTS 17/ I | 0 | 0 |  |  |  |  | POL7_
|  | 50 m vodorovně | [23 empty] | SPI
Díl: | 767 | Konstrukce zámečnické |  |  |  | 0 |  | 0 |  | 0 |  | 0 |  | 0.2 |  | 0 |  |  |  |  | 3.04 |  |  |  |  | DIL
170 | 767995102R00 | Výroba a montáž atypických kovovových doplňků staveb hmotnosti přes 5 do 10 kg | kg | 10 |  | 0 |  | 0 |  | 0 | 15 | 0 | 6e-05 | 0 | 0 | 0 | 800-767 | RTS 17/ I | RTS 17/ I | 0.304 | 3.04 |  |  |  |  | POL1_
|  | Nerezový rám pro rohož¨ : 10,00 |  | 10 | [21 empty] | VV | 0
171 | 12710103R | plech nerezový jakost 1.4301; tl 1,50 mm | m2 | 0.5 |  | 0 |  | 0 |  | 0 | 15 | 0 | 0.012 | 0.01 | 0 | 0 | SPCM | RTS 17/ I | RTS 17/ I | 0 | 0 |  |  |  |  | POL3_
172 | 12799900 | Nerezová spona dl. 1,10m průměr 6 mm vč. kotevního tmele D+M | kus | 65 |  | 0 |  | 0 |  | 0 | 15 | 0 | 0.00025 | 0.02 | 0 | 0 |  | Vlastní | Indiv | 0 | 0 |  |  |  |  | POL3_
173 | 553969001T | Zábradlí z nerezových profilů | m | 5.2 |  | 0 |  | 0 |  | 0 | 15 | 0 | 0.03 | 0.16 | 0 | 0 |  | Vlastní | 0.11111 | 0 | 0 |  |  |  |  | POL3_
|  | n | [23 empty] | POP
|  | ozn. I. 2 : 5,20 |  | 5.2 | [21 empty] | VV | 0
174 | 553969003T | Čistící rohože vnější MARTAL | m2 | 0.77 |  | 0 |  | 0 |  | 0 | 15 | 0 | 0.015 | 0.01 | 0 | 0 |  | Vlastní | 0.11111 | 0 | 0 |  |  |  |  | POL3_
|  | n | [23 empty] | POP
|  | 1,10*0,70 |  | 0.77 | [21 empty] | VV | 0
175 | 998767202R00 | Přesun hmot pro kovové stavební doplňk. konstrukce v objektech výšky do 12 m | % |  |  | 0 |  | 0 |  | 0 | 15 | 0 | 0 | 0 | 0 | 0 | 800-767 | RTS 17/ I | RTS 17/ I | 0 | 0 |  |  |  |  | POL7_
|  | 50 m vodorovně | [23 empty] | SPI
Díl: | 771 | Podlahy z dlaždic a obklady |  |  |  | 0 |  | 0 |  | 0 |  | 0 |  | 9.35 |  | 0 |  |  |  |  | 137.93 |  |  |  |  | DIL
176 | 771471013R00 | Montáž soklíků z dlaždic keramických 150 x 150 mm, soklíků vodorovných, kladených do malty | m | 115 |  | 0 |  | 0 |  | 0 | 15 | 0 | 0.0091 | 1.05 | 0 | 0 | 800-771 | RTS 17/ I | RTS 17/ I | 0.249 | 28.64 |  |  |  |  | POL1_
|  | 115,00 |  | 115 | [21 empty] | VV | 0
177 | 771571107R00 | Montáž podlah vnitřních z dlaždic keramických 200 x 200 mm, režných nebo glazovaných, hladkých, kladených do malty | m2 | 112.67 |  | 0 |  | 0 |  | 0 | 15 | 0 | 0.05102 | 5.75 | 0 | 0 | 800-771 | RTS 17/ I | RTS 17/ I | 0.97 | 109.29 |  |  |  |  | POL1_
|  | m.č. 101-109 : 7,70+19,65+7,13+7,47+1,08+8,69+22,35+2,46+10,25 |  | 86.78 | [21 empty] | VV | 0
|  | m.č. 204,205,208,209 : 6,14+11,84+5,74+2,17 |  | 25.89 | [21 empty] | VV | 0
178 | 59764202R | dlažba keramická š = 200 mm; l = 200 mm; h = 9,0 mm; povrch matný; pro interiér i exteriér | m2 | 132.6909 |  | 0 |  | 0 |  | 0 | 15 | 0 | 0.0192 | 2.55 | 0 | 0 | SPCM | RTS 17/ I | RTS 17/ I | 0 | 0 |  |  |  |  | POL3_
|  | dlažba : 112,67*1,02 |  | 114.9234 | [21 empty] | VV | 0
|  | sokl : 115,00*0,15*1,03 |  | 17.7675 | [21 empty] | VV | 0
179 | 998771202R00 | Přesun hmot pro podlahy z dlaždic v objektech výšky do 12 m | % |  |  | 0 |  | 0 |  | 0 | 15 | 0 | 0 | 0 | 0 | 0 | 800-771 | RTS 17/ I | RTS 17/ I | 0 | 0 |  |  |  |  | POL7_
|  | 50 m vodorovně | [23 empty] | SPI
Díl: | 775 | Podlahy vlysové a parketové |  |  |  | 0 |  | 0 |  | 0 |  | 0 |  | 2.23 |  | 0 |  |  |  |  | 169.12 |  |  |  |  | DIL
180 | 775413110R00 | Podlahové soklíky nebo lišty dodávka včetně montáže přibíjené, ze dřeva tvrdého nebo měkkého v přírodní barvě, | m | 125 |  | 0 |  | 0 |  | 0 | 15 | 0 | 0.00017 | 0.02 | 0 | 0 | 800-775 | RTS 17/ I | RTS 17/ I | 0.09 | 11.25 |  |  |  |  | POL1_
|  | bez základního nátěru | [23 empty] | SPI
181 | 775510010R | Podlahy vlysové lepené do tmele, vlysy dubové tloušťky 21 mm, 1. jakost | m2 | 123.63 |  | 0 |  | 0 |  | 0 | 15 | 0 | 0.01784 | 2.21 | 0 | 0 |  | Vlastní | RTS 17/ I | 1.277 | 157.87 |  |  |  |  | POL1_
|  | mč. 201,202,203,206,207 : 30,76+7,15+10,05+34,51+13,12 |  | 95.59 | [21 empty] | VV | 0
|  | m.č. 301,302,303 : 14,68+5,79+7,57 |  | 28.04 | [21 empty] | VV | 0
182 | 998775202R00 | Přesun hmot pro podlahy vlysové a parketové v objektech výšky do 12 m | % |  |  | 0 |  | 0 |  | 0 | 15 | 0 | 0 | 0 | 0 | 0 | 800-775 | RTS 17/ I | RTS 17/ I | 0 | 0 |  |  |  |  | POL7_
|  | 50 m vodorovně | [23 empty] | SPI
Díl: | 781 | Obklady keramické |  |  |  | 0 |  | 0 |  | 0 |  | 0 |  | 1.81 |  | 0 |  |  |  |  | 115.04 |  |  |  |  | DIL
183 | 781475114R00 | Montáž obkladů vnitřních z dlaždic keramických kladených do tmele 200 x 200 mm, , kladených do flexibilního tmele | m2 | 103.149 |  | 0 |  | 0 |  | 0 | 15 | 0 | 0.00503 | 0.52 | 0 | 0 | 800-771 | RTS 17/ I | RTS 17/ I | 1.0746 | 110.84 |  |  |  |  | POL1_
|  | m.č. 103 : (2,80+2,50)*2*2,10-0,70*2,00*2 |  | 19.46 | [21 empty] | VV | 0
|  | m.č. 108 : (1,20+2,25)*2*2,10-0,70*2,00 |  | 13.09 | [21 empty] | VV | 0
|  | m.č. 204 : (3,50+4,66)*2*2,10-0,70*2,00 |  | 32.872 | [21 empty] | VV | 0
|  | m.č. 201 : (2,90+2,35)*0,70 |  | 3.675 | [21 empty] | VV | 0
|  | m.č. 207 : (4,00+0,60+0,60)*0,70 |  | 3.64 | [21 empty] | VV | 0
|  | m.č. 208 : (2,96+2,00)*2*2,10-0,70*2,00 |  | 19.432 | [21 empty] | VV | 0
|  | m.č. 209 : (0,90+2,00)*2*2,10-0,60*2,00 |  | 10.98 | [21 empty] | VV | 0
184 | 781491001R00 | Lišty k obkladům bez dodávky materiálu | m | 35 |  | 0 |  | 0 |  | 0 | 15 | 0 | 0 | 0 | 0 | 0 | 800-771 | RTS 17/ I | RTS 17/ I | 0.12 | 4.2 |  |  |  |  | POL1_
185 | 597813605R | obklad keramický š = 198 mm; l = 198 mm; h = 6,5 mm; pro interiér; barva světle béžová; lesk | m2 | 105.5598 |  | 0 |  | 0 |  | 0 | 15 | 0 | 0.0122 | 1.29 | 0 | 0 | SPCM | RTS 17/ I | RTS 17/ I | 0 | 0 |  |  |  |  | POL3_
|  | 103,49*1,02 |  | 105.5598 | [21 empty] | VV | 0
186 | 998781202R00 | Přesun hmot pro obklady keramické v objektech výšky do 12 m | % |  |  | 0 |  | 0 |  | 0 | 15 | 0 | 0 | 0 | 0 | 0 | 800-771 | RTS 17/ I | RTS 17/ I | 0 | 0 |  |  |  |  | POL7_
Díl: | 784 | Malby |  |  |  | 0 |  | 0 |  | 0 |  | 0 |  | 0.15 |  | 0 |  |  |  |  | 101.67 |  |  |  |  | DIL
187 | 784195212R00 | Malby z malířských směsí otěruvzdorných, , bělost 82 %, dvojnásobné | m2 | 997.6041 |  | 0 |  | 0 |  | 0 | 15 | 0 | 0.00015 | 0.15 | 0 | 0 | 800-784 | RTS 17/ I | RTS 17/ I | 0.10191 | 101.67 |  |  |  |  | POL1_
|  | m.č. 201-206 : 31,41+7,30+10,05+6,14+11,84+34,51 |  | 101.25 | [21 empty] | VV | 0
|  | m.č. 301 : (3,68*2+3,90)*3,70 |  | 41.662 | [21 empty] | VV | 0
|  | m.č. 302 : (1,54+3,68)*3,70 |  | 19.314 | [21 empty] | VV | 0
|  | m.č. 303 : (3,98*2+2,50)*3,70 |  | 38.702 | [21 empty] | VV | 0
|  | m.č. 101,102,106 : 7,70+19,65+8,69 |  | 36.04 | [21 empty] | VV | 0
|  | m.č. 204, : 6,14 |  | 6.14 | [21 empty] | VV | 0
|  | m.č. 301, 302 : 14,74+5,98 |  | 20.72 | [21 empty] | VV | 0
|  | m.č. 303 : 3,98*2,50 |  | 9.95 | [21 empty] | VV | 0
|  | m.č. 301,302 : (3,875+1,515)*2,50 |  | 13.475 | [21 empty] | VV | 0
|  | 1. n. p. : | [23 empty] | VV | 0
|  | m.č. 101 : (2,84+2,325)*2*2,65 |  | 27.3745 | [21 empty] | VV | 0
|  | m.č. 102 : (4,10+4,70)*2*2,65 |  | 46.64 | [21 empty] | VV | 0
|  | m.č. 103 : (2,85+2,50)*2*2,65 |  | 28.355 | [21 empty] | VV | 0
|  | m.č. 104 : (2,26+2,50)*2*2,65 |  | 25.228 | [21 empty] | VV | 0
|  | m.č. 105 : (2,90+1,925)*2*3,00 |  | 28.95 | [21 empty] | VV | 0
|  | m.č. 106 : (1,89+4,60)*2*2,65 |  | 34.397 | [21 empty] | VV | 0
|  | m.č. 107 : (1,885+4,60)*2*2,65+(2,675+2,25)*2*2,65+(3,00+4,00)*2*2,65 |  | 97.573 | [21 empty] | VV | 0
|  | m.č. 108 : (1,2+2,25)*2*2,65 |  | 18.285 | [21 empty] | VV | 0
|  | m.č. 109 : (3,85+3,30)*2*2,65 |  | 37.895 | [21 empty] | VV | 0
|  | Mezisoučet |  | 631.9505 | [21 empty] | VV | 1
|  | 2. n.p. : | [23 empty] | VV | 0
|  | m.č. 201 : (7,808+4,80)*2*2,60+2,87*2,60*2 |  | 80.4856 | [21 empty] | VV | 0
|  | m.č. 202 : (2,40+3,00)*2*2,60 |  | 28.08 | [21 empty] | VV | 0
|  | m.č. 203 : (3,35+3,00)*2*2,60 |  | 33.02 | [21 empty] | VV | 0
|  | m.č. 204 : (1,66+3,00)*2*2,60 |  | 24.232 | [21 empty] | VV | 0
|  | m.č. 205 : (4,50+4,685)*2*2,60 |  | 47.762 | [21 empty] | VV | 0
|  | m.č. 206 : (2,80+4,10)*2*2,60 |  | 35.88 | [21 empty] | VV | 0
|  | m.č. 207 : (4,10+2,80)*2*2,60 |  | 35.88 | [21 empty] | VV | 0
|  | m.č. 207 : (2,80+4,685)*2*2,60 |  | 38.922 | [21 empty] | VV | 0
|  | m.č. 208 : (2,96+2,05)*2*2,60 |  | 26.052 | [21 empty] | VV | 0
|  | m.č. 209 : (0,90+2,05)*2*2,60 |  | 15.34 | [21 empty] | VV | 0
|  | Mezisoučet |  | 365.6536 | [21 empty] | VV | 1
Díl: | D96 | Přesuny suti a vybouraných hmot |  |  |  | 0 |  | 0 |  | 0 |  | 0 |  | 0 |  | 0 |  |  |  |  | 551.85 |  |  |  |  | DIL
188 | 979011111R00 | Svislá doprava suti a vybouraných hmot za prvé podlaží nad nebo pod základním podlažím | t | 205.9164 |  | 0 |  | 0 |  | 0 | 15 | 0 | 0 | 0 | 0 | 0 | 801-3 | RTS 17/ I | RTS 17/ I | 0.933 | 192.12 |  |  |  |  | POL8_
189 | 979081111R00 | Odvoz suti a vybouraných hmot na skládku do 1 km | t | 205.9164 |  | 0 |  | 0 |  | 0 | 15 | 0 | 0 | 0 | 0 | 0 | 801-3 | RTS 17/ I | RTS 17/ I | 0.49 | 100.9 |  |  |  |  | POL8_
|  | Včetně naložení na dopravní prostředek a složení na skládku, bez poplatku za skládku. | [23 empty] | POP
190 | 979081121R00 | Odvoz suti a vybouraných hmot na skládku příplatek za každý další 1 km | t | 2059.1644 |  | 0 |  | 0 |  | 0 | 15 | 0 | 0 | 0 | 0 | 0 | 801-3 | RTS 17/ I | RTS 17/ I | 0 | 0 |  |  |  |  | POL8_
191 | 979082111R00 | Vnitrostaveništní doprava suti a vybouraných hmot do 10 m | t | 205.9164 |  | 0 |  | 0 |  | 0 | 15 | 0 | 0 | 0 | 0 | 0 | 801-3 | RTS 17/ I | RTS 17/ I | 0.942 | 193.97 |  |  |  |  | POL8_
192 | 979082121R00 | Vnitrostaveništní doprava suti a vybouraných hmot příplatek k ceně za každých dalších 5 m | t | 617.7493 |  | 0 |  | 0 |  | 0 | 15 | 0 | 0 | 0 | 0 | 0 | 801-3 | RTS 17/ I | RTS 17/ I | 0.105 | 64.86 |  |  |  |  | POL8_
193 | 979990001R00 | Poplatek za skládku stavební suti | t | 205.9164 |  | 0 |  | 0 |  | 0 | 15 | 0 | 0 | 0 | 0 | 0 | 801-3 | RTS 17/ I | Indiv | 0 | 0 |  |  |  |  | POL8_
Díl: | M21 | Elektromontáže |  |  |  | 0 |  | 0 |  | 0 |  | 0 |  | 0 |  | 0 |  |  |  |  | 0 |  |  |  |  | DIL
194 | 210000001T00 | Dodávka a montáž elektroinstalace vč hromosvodu | soub | 1 |  | 0 |  | 0 |  | 0 | 15 | 0 | 0 | 0 | 0 | 0 |  | Vlastní | Indiv | 0 | 0 |  |  |  |  | POL1_
Díl: | VN | Vedlejší náklady |  |  |  | 0 |  | 0 |  | 0 |  | 0 |  | 0 |  | 0 |  |  |  |  | 0 |  |  |  |  | DIL
195 | 005121 R | Zařízení staveniště | Soubor | 1 |  | 0 |  | 0 |  | 0 | 15 | 0 | 0 | 0 | 0 | 0 |  | RTS 17/ I | Indiv | 0 | 0 |  |  |  |  | POL99_2
|  | Veškeré náklady spojené s vybudováním, provozem a odstraněním zařízení staveniště. | [23 empty] | POP
196 | 005122 R | Provozní vlivy | Soubor | 1 |  | 0 |  | 0 |  | 0 | 15 | 0 | 0 | 0 | 0 | 0 |  | RTS 17/ I | Indiv | 0 | 0 |  |  |  |  | POL99_1
|  | Náklady na ztížené podmínky provádění tam, kde jsou stavební práce zcela nebo zčásti omezovány provozem jiných osob. Jde zejména o zvýšené náklady související s omezením provozem v areálu objednatele nebo o náklady v důsledku nezbytného respektování stávající dopravy ovlivňující stavební práce. | [23 empty] | POP |  | Náklady na ztížené podmínky provádění tam, kde jsou stavební práce zcela nebo zčásti omezovány provozem jiných osob. Jde zejména o zvýšené náklady související s omezením provozem v areálu objednatele nebo o náklady v důsledku nezbytného respektování stávající dopravy ovlivňující stavební práce.
Díl: | ON | Ostatní náklady |  |  |  | 0 |  | 0 |  | 0 |  | 0 |  | 0 |  | 0 |  |  |  |  | 0 |  |  |  |  | DIL
197 | 005241010R | Dokumentace skutečného provedení | Soubor | 1 |  | 0 |  | 0 |  | 0 | 15 | 0 | 0 | 0 | 0 | 0 |  | RTS 17/ I | Indiv | 0 | 0 |  |  |  |  | POL99_8
|  | Náklady na vyhotovení dokumentace skutečného provedení stavby a její předání objednateli v požadované formě a požadovaném počtu. | [23 empty] | POP
[24 empty] | 15 | 21
| Celkem |  |  |  |  | 0 | [17 empty] | 0 | 0 | SUM
END

## 001 002 Pol
Položkový soupis prací a dodávek | [25 empty] | #TypZaznamu#
S: | 0093 | Stavební úpravy domu Zámecká 49/7 Mikulov | [23 empty] | STA
O: | 001 | Mikulov, Úpravy domu Zámecká 49/7 | [20 empty] | STA |  |  | OBJ
R: | 002 | Stavební úpravy dvůr | [23 empty] | ROZ
P.č. | Číslo položky | Název položky | MJ | množství | cena / MJ | Celkem | Dodávka | Dodávka celk. | Montáž | Montáž celk. | DPH | cena s DPH | hmotnost / MJ | hmotnost celk.(t) | dem. hmotnost / MJ | dem. hmotnost celk.(t) | Ceník | Cen. soustava / platnost | Cenová úroveň | Nhod / MJ | Nhod celk. | Dodavatel
Díl: | 1 | Zemní práce |  |  |  | 0 |  | 0 |  | 0 |  | 0 |  | 0 |  | 0 |  |  |  |  | 87.55 |  |  |  |  | DIL
1 | 122201101R00 | Odkopávky a prokopávky nezapažené v hornině 3 do 100 m3 | m3 | 31.045 |  | 0 |  | 0 |  | 0 | 21 | 0 | 0 | 0 | 0 | 0 | 800-1 | RTS 17/ I | RTS 17/ I | 0.368 | 11.42 |  |  |  |  | POL1_
|  | s přehozením výkopku na vzdálenost do 3 m nebo s naložením na dopravní prostředek, | [23 empty] | SPI
|  | 5,60*6,50*0,20+2,25*6,00*0,20+5,00*6,60*0,40 |  | 23.18 | [21 empty] | VV | 0
|  | úprava za pravým bytem : 5,50*1,60*0,65+5,50*1,20*0,65/2 |  | 7.865 | [21 empty] | VV | 0
2 | 132201101R00 | Hloubení rýh šířky do 60 cm do 100 m3, v hornině 3, hloubení ručně i strojně | m3 | 3.65 |  | 0 |  | 0 |  | 0 | 21 | 0 | 0 | 0 | 0 | 0 | 800-1 | RTS 12/ II | RTS 12/ II | 2.32 | 8.47 |  |  |  |  | POL1_
|  | zapažených i nezapažených s urovnáním dna do předepsaného profilu a spádu, s přehozením výkopku na přilehlém terénu na vzdálenost do 3 m od podélné osy rýhy nebo s naložením výkopku na dopravní prostředek. | [23 empty] | SPI |  | zapažených i nezapažených s urovnáním dna do předepsaného profilu a spádu, s přehozením výkopku na přilehlém terénu na vzdálenost do 3 m od podélné osy rýhy nebo s naložením výkopku na dopravní prostředek.
|  | 6,00*0,80*0,60 |  | 2.88 | [21 empty] | VV | 0
|  | vsakovací jímka : 5,50*0,70*0,20 |  | 0.77 | [21 empty] | VV | 0
3 | 162701105R00 | Vodorovné přemístění výkopku z horniny 1 až 4, na vzdálenost přes 9 000 do 10 000 m | m3 | 34.645 |  | 0 |  | 0 |  | 0 | 21 | 0 | 0 | 0 | 0 | 0 | 800-1 | RTS 17/ I | RTS 17/ I | 0.011 | 0.38 |  |  |  |  | POL1_
|  | po suchu, bez ohledu na druh dopravního prostředku, bez naložení výkopku, avšak se složením bez rozhrnutí, | [23 empty] | SPI
|  | 31,045+3,60 |  | 34.645 | [21 empty] | VV | 0
4 | 162201203R00 | Vodorovné přemístění výkopku nošením z horniny 1 až 4, kolečkem, na vzdálenost do 10 m | m3 | 34.645 |  | 0 |  | 0 |  | 0 | 21 | 0 | 0 | 0 | 0 | 0 | 800-1 | RTS 17/ I | RTS 17/ I | 0.668 | 23.14 |  |  |  |  | POL1_
|  | bez naložení, avšak s vyprázdněním nádoby na hromadu nebo do dopravního prostředku, | [23 empty] | SPI
5 | 162201210R00 | Vodorovné přemístění výkopku nošením příplatek k ceně za každých dalších 10 m z horniny 1 až 4, kolečkem | m3 | 34.645 |  | 0 |  | 0 |  | 0 | 21 | 0 | 0 | 0 | 0 | 0 | 800-1 | RTS 17/ I | RTS 17/ I | 0.591 | 20.48 |  |  |  |  | POL1_
|  | bez naložení, avšak s vyprázdněním nádoby na hromadu nebo do dopravního prostředku, | [23 empty] | SPI
6 | 167101101R00 | Nakládání, skládání, překládání neulehlého výkopku nakládání výkopku do 100 m3, z horniny 1 až 4 | m3 | 34.645 |  | 0 |  | 0 |  | 0 | 21 | 0 | 0 | 0 | 0 | 0 | 800-1 | RTS 17/ I | RTS 17/ I | 0.652 | 22.59 |  |  |  |  | POL1_
7 | 171201101R00 | Uložení sypaniny do násypů nezhutněných | m3 | 34.645 |  | 0 |  | 0 |  | 0 | 21 | 0 | 0 | 0 | 0 | 0 | 800-1 | RTS 17/ I | RTS 17/ I | 0.031 | 1.07 |  |  |  |  | POL1_
|  | Uložení sypaniny do násypů nebo na skládku s rozprostřením sypaniny ve vrstvách a s hrubým urovnáním. | [23 empty] | POP
8 | 1712012xx | Skládkovné - ostatní zeminy | t | 34.645 |  | 0 |  | 0 |  | 0 | 21 | 0 | 0 | 0 | 0 | 0 |  | Vlastní | Kalkul | 0 | 0 |  |  |  |  | POL1_
Díl: | 2 | Základy a zvláštní zakládání |  |  |  | 0 |  | 0 |  | 0 |  | 0 |  | 7.36 |  | 0 |  |  |  |  | 4.66 |  |  |  |  | DIL
9 | 274313621R00 | Beton základových pasů prostý třídy C 20/25 | m3 | 2.88 |  | 0 |  | 0 |  | 0 | 21 | 0 | 2.525 | 7.27 | 0 | 0 | 801-1 | RTS 17/ I | RTS 17/ I | 0.477 | 1.37 |  |  |  |  | POL1_
|  | 6,00*0,60*0,80 |  | 2.88 | [21 empty] | VV | 0
10 | 274351215R00 | Bednění stěn základových pasů zřízení | m2 | 2.4 |  | 0 |  | 0 |  | 0 | 21 | 0 | 0.03916 | 0.09 | 0 | 0 | 801-1 | RTS 17/ I | RTS 17/ I | 1.05 | 2.52 |  |  |  |  | POL1_
|  | svislé nebo šikmé (odkloněné), půdorysně přímé nebo zalomené, stěn základových pasů ve volných nebo zapažených jámách, rýhách, šachtách, včetně případných vzpěr, | [23 empty] | SPI |  | svislé nebo šikmé (odkloněné), půdorysně přímé nebo zalomené, stěn základových pasů ve volných nebo zapažených jámách, rýhách, šachtách, včetně případných vzpěr,
|  | 6,00*0,20*2 |  | 2.4 | [21 empty] | VV | 0
11 | 274351216R00 | Bednění stěn základových pasů odstranění | m2 | 2.4 |  | 0 |  | 0 |  | 0 | 21 | 0 | 0 | 0 | 0 | 0 | 801-1 | RTS 17/ I | RTS 17/ I | 0.32 | 0.77 |  |  |  |  | POL1_
|  | svislé nebo šikmé (odkloněné), půdorysně přímé nebo zalomené, stěn základových pasů ve volných nebo zapažených jámách, rýhách, šachtách, včetně případných vzpěr, | [23 empty] | SPI |  | svislé nebo šikmé (odkloněné), půdorysně přímé nebo zalomené, stěn základových pasů ve volných nebo zapažených jámách, rýhách, šachtách, včetně případných vzpěr,
|  | Včetně očištění, vytřídění a uložení bednicího materiálu. | [23 empty] | POP
Díl: | 3 | Svislé a kompletní konstrukce |  |  |  | 0 |  | 0 |  | 0 |  | 0 |  | 9.01 |  | 0 |  |  |  |  | 26.05 |  |  |  |  | DIL
12 | 310901113R00 | Úprava líce režného zdiva volně bez lišt | m2 | 24 |  | 0 |  | 0 |  | 0 | 21 | 0 | 0 | 0 | 0 | 0 | 801-1 | RTS 17/ I | RTS 17/ I | 0.291 | 6.98 |  |  |  |  | POL1_
|  | bez spárování jakékoliv vazby, popřípadě předlohy, | [23 empty] | SPI
|  | 6,00*2,00*2 |  | 24 | [21 empty] | VV | 0
13 | 311211126R00 | Zdivo nadzákladové z lomového kamene na MC 15 | m3 | 0.5625 |  | 0 |  | 0 |  | 0 | 21 | 0 | 2.6608 | 1.5 | 0 | 0 | 801-1 | RTS 17/ I | RTS 17/ I | 4.355 | 2.45 |  |  |  |  | POL1_
|  | neopracované pod omítku, | [23 empty] | SPI
|  | úprava zapravým bytem : 1,50*0,80*0,30+1,50*0,30*(0,80+0,10)/2 |  | 0.5625 | [21 empty] | VV | 0
14 | 311211128R00 | Zdivo nadzákladové z lomového kamene příplatky za jednostranné lícování zdiva | m3 | 0.5625 |  | 0 |  | 0 |  | 0 | 21 | 0 | 0 | 0 | 0 | 0 | 801-1 | RTS 17/ I | RTS 17/ I | 2.297 | 1.29 |  |  |  |  | POL1_
|  | neopracované pod omítku, | [23 empty] | SPI
15 | 311231124R00 | Zdivo nosné z cihel a tvarovek pálených pod omítku z cihel plných, 290x140x65 mm, P 25, na maltu MVC 2,5 | m3 | 3.6 |  | 0 |  | 0 |  | 0 | 21 | 0 | 1.8981 | 6.83 | 0 | 0 | 801-1 | RTS 17/ I | RTS 17/ I | 3.69 | 13.28 |  |  |  |  | POL1_
|  | Včetně pomocného lešení o výšce podlahy do 1,90 m a pro zatížení do 1,5 kPa. | [23 empty] | POP
|  | 6,00*0,30*2,00 |  | 3.6 | [21 empty] | VV | 0
16 | 316244054R00 | Ukončující vrstvy z cihel z cihel pálených plných, délky 290 mm, P 25, uložených nastojato | m2 | 2.7 |  | 0 |  | 0 |  | 0 | 21 | 0 | 0.25341 | 0.68 | 0 | 0 | 801-1 | RTS 17/ I | RTS 17/ I | 0.76 | 2.05 |  |  |  |  | POL1_
|  | (nenosné - krycí) vodorovné nebo šikmé na cementovou maltu, bez spárování, | [23 empty] | SPI
|  | 6,00*0,45 |  | 2.7 | [21 empty] | VV | 0
Díl: | 5 | Komunikace |  |  |  | 0 |  | 0 |  | 0 |  | 0 |  | 49.34 |  | 0 |  |  |  |  | 38.3 |  |  |  |  | DIL
17 | 564661111R00 | Podklad z kameniva hrubého drceného vel. 63-125 mm tloušťka po zhutnění 200 mm | m2 | 82.9 |  | 0 |  | 0 |  | 0 | 21 | 0 | 0.38533 | 31.94 | 0 | 0 | 822-1 | RTS 17/ I | RTS 17/ I | 0.019 | 1.58 |  |  |  |  | POL1_
|  | s rozprostřením a zhutněním | [23 empty] | SPI
|  | 5,60*6,50+2,25*6,00+5,00*6,60 |  | 82.9 | [21 empty] | VV | 0
18 | 564671111R00 | Podklad z kameniva hrubého drceného vel. 63-125 mm tloušťka po zhutnění 250 mm | m2 | 3.92 |  | 0 |  | 0 |  | 0 | 21 | 0 | 0.48167 | 1.89 | 0 | 0 | 822-1 | RTS 17/ I | RTS 17/ I | 0.02 | 0.08 |  |  |  |  | POL1_
|  | s rozprostřením a zhutněním | [23 empty] | SPI
|  | vsakovací kanálek : 5,60*0,70 |  | 3.92 | [21 empty] | VV | 0
19 | 596215020R00 | Kladení zámkové dlažby do drtě tloušťka dlažby 60 mm, tloušťka lože 30 mm | m2 | 82.9 |  | 0 |  | 0 |  | 0 | 21 | 0 | 0.05545 | 4.6 | 0 | 0 | 822-1 | RTS 17/ I | RTS 17/ I | 0.442 | 36.64 |  |  |  |  | POL1_
|  | s provedením lože z kameniva drceného, s vyplněním spár, s dvojitým hutněním a se smetením přebytečného materiálu na krajnici. S dodáním hmot pro lože a výplň spár. | [23 empty] | SPI |  | s provedením lože z kameniva drceného, s vyplněním spár, s dvojitým hutněním a se smetením přebytečného materiálu na krajnici. S dodáním hmot pro lože a výplň spár.
|  | 5,60*6,50+2,25*6,00+5,00*6,60 |  | 82.9 | [21 empty] | VV | 0
20 | 59245110R | dlažba betonová dvouvrstvá, skladebná; obdélník; šedá; l = 200 mm; š = 100 mm; tl. 60,0 mm | m2 | 84.558 |  | 0 |  | 0 |  | 0 | 21 | 0 | 0.129 | 10.91 | 0 | 0 | SPCM | RTS 17/ I | RTS 17/ I | 0 | 0 |  |  |  |  | POL3_
|  | 82,90*1,02 |  | 84.558 | [21 empty] | VV | 0
Díl: | 62 | Úpravy povrchů vnější |  |  |  | 0 |  | 0 |  | 0 |  | 0 |  | 0.49 |  | 0 |  |  |  |  | 17.9 |  |  |  |  | DIL
21 | 627452111R00 | Spárování maltou cementovou zapuštěné rovné zdí z cihel, cementovou maltou | m2 | 28.5 |  | 0 |  | 0 |  | 0 | 21 | 0 | 0.01722 | 0.49 | 0 | 0 | 801-1 | RTS 17/ I | RTS 17/ I | 0.628 | 17.9 |  |  |  |  | POL1_
|  | pro spárování (400 kg cementu/m3) | [23 empty] | SPI
|  | 6,00*2,00*2+6,00*(0,15*2+0,45) |  | 28.5 | [21 empty] | VV | 0
Díl: | 91 | Doplňující práce na komunikaci |  |  |  | 0 |  | 0 |  | 0 |  | 0 |  | 3.72 |  | 0 |  |  |  |  | 4.57 |  |  |  |  | DIL
22 | 917862111RT5 | Osazení silničního nebo chodníkového obrubníku včetně dodávky betonovéího obrubníku rozměru 1000/100/250 mm, stojatého, s boční opěrou z betonu prostého, do lože z betonu prostého C 12/15 | m | 16.8 |  | 0 |  | 0 |  | 0 | 21 | 0 | 0.22133 | 3.72 | 0 | 0 | 822-1 | RTS 17/ I | RTS 17/ I | 0.272 | 4.57 |  |  |  |  | POL1_
|  | S dodáním hmot pro lože tl. 80-100 mm. | [23 empty] | SPI
|  | úprava za pravým bytem : 5,60*3 |  | 16.8 | [21 empty] | VV | 0
Díl: | 96 | Bourání konstrukcí |  |  |  | 0 |  | 0 |  | 0 |  | 0 |  | 0 |  | 27.36 |  |  |  |  | 78.9 |  |  |  |  | DIL
23 | 965043441R00 | Bourání podkladů pod dlažby nebo litých celistvých dlažeb a mazanin betonových s potěrem nebo teracem, tloušťky do 150 mm, plochy přes 4 m2 | m3 | 12.435 |  | 0 |  | 0 |  | 0 | 21 | 0 | 0 | 0 | 2.2 | 27.36 | 801-3 | RTS 17/ I | RTS 17/ I | 6.345 | 78.9 |  |  |  |  | POL1_
|  | (5,60*6,50+2,25*6,00+5,00*6,60)*0,15 |  | 12.435 | [21 empty] | VV | 0
Díl: | D96 | Přesuny suti a vybouraných hmot |  |  |  | 0 |  | 0 |  | 0 |  | 0 |  | 0 |  | 0 |  |  |  |  | 47.79 |  |  |  |  | DIL
24 | 979081111R00 | Odvoz suti a vybouraných hmot na skládku do 1 km | t | 27.357 |  | 0 |  | 0 |  | 0 | 21 | 0 | 0 | 0 | 0 | 0 | 801-3 | RTS 17/ I | RTS 17/ I | 0.49 | 13.4 |  |  |  |  | POL8_
|  | Včetně naložení na dopravní prostředek a složení na skládku, bez poplatku za skládku. | [23 empty] | POP
25 | 979081121R00 | Odvoz suti a vybouraných hmot na skládku příplatek za každý další 1 km | t | 273.57 |  | 0 |  | 0 |  | 0 | 21 | 0 | 0 | 0 | 0 | 0 | 801-3 | RTS 17/ I | RTS 17/ I | 0 | 0 |  |  |  |  | POL8_
26 | 979082111R00 | Vnitrostaveništní doprava suti a vybouraných hmot do 10 m | t | 27.357 |  | 0 |  | 0 |  | 0 | 21 | 0 | 0 | 0 | 0 | 0 | 801-3 | RTS 17/ I | RTS 17/ I | 0.942 | 25.77 |  |  |  |  | POL8_
27 | 979082121R00 | Vnitrostaveništní doprava suti a vybouraných hmot příplatek k ceně za každých dalších 5 m | t | 82.071 |  | 0 |  | 0 |  | 0 | 21 | 0 | 0 | 0 | 0 | 0 | 801-3 | RTS 17/ I | RTS 17/ I | 0.105 | 8.62 |  |  |  |  | POL8_
28 | 979990001R00 | Poplatek za skládku stavební suti | t | 27.357 |  | 0 |  | 0 |  | 0 | 21 | 0 | 0 | 0 | 0 | 0 | 801-3 | RTS 17/ I | RTS 16/ II | 0 | 0 |  |  |  |  | POL8_
Díl: | VN | Vedlejší náklady |  |  |  | 0 |  | 0 |  | 0 |  | 0 |  | 0 |  | 0 |  |  |  |  | 0 |  |  |  |  | DIL
29 | 005121 R | Zařízení staveniště | Soubor | 1 |  | 0 |  | 0 |  | 0 | 21 | 0 | 0 | 0 | 0 | 0 |  | RTS 17/ I | Indiv | 0 | 0 |  |  |  |  | POL99_2
|  | Veškeré náklady spojené s vybudováním, provozem a odstraněním zařízení staveniště. | [23 empty] | POP
30 | 005122 R | Provozní vlivy | Soubor | 1 |  | 0 |  | 0 |  | 0 | 21 | 0 | 0 | 0 | 0 | 0 |  | RTS 17/ I | Indiv | 0 | 0 |  |  |  |  | POL99_1
|  | Náklady na ztížené podmínky provádění tam, kde jsou stavební práce zcela nebo zčásti omezovány provozem jiných osob. Jde zejména o zvýšené náklady související s omezením provozem v areálu objednatele nebo o náklady v důsledku nezbytného respektování stávající dopravy ovlivňující stavební práce. | [23 empty] | POP |  | Náklady na ztížené podmínky provádění tam, kde jsou stavební práce zcela nebo zčásti omezovány provozem jiných osob. Jde zejména o zvýšené náklady související s omezením provozem v areálu objednatele nebo o náklady v důsledku nezbytného respektování stávající dopravy ovlivňující stavební práce.
Díl: | ON | Ostatní náklady |  |  |  | 0 |  | 0 |  | 0 |  | 0 |  | 0 |  | 0 |  |  |  |  | 0 |  |  |  |  | DIL
31 | 005241010R | Dokumentace skutečného provedení | Soubor | 1 |  | 0 |  | 0 |  | 0 | 21 | 0 | 0 | 0 | 0 | 0 |  | RTS 17/ I | Indiv | 0 | 0 |  |  |  |  | POL99_8
|  | Náklady na vyhotovení dokumentace skutečného provedení stavby a její předání objednateli v požadované formě a požadovaném počtu. | [23 empty] | POP
[24 empty] | 15 | 21
| Celkem |  |  |  |  | 0 | [17 empty] | 0 | 0 | SUM
END