## List1
Název stavby: |  |  | Oprava místní komunikace ul. Koněvova
MIKULOV
Poř. č. | Číslo | Číslo | Zkrácený popis | M.j. | Množství |  | Cena v Kč |  | Hmotnost v t
pol. | položky | ceníku |  |  |  | jednotková | dodávka | montáž | jednotková | celkem
Rekapitulace stavebních nákladů
| Základní | HSV | 1 - Zemní práce celkem
| rozpočtové |  | 2 - Základy celkem
| náklady |  | 3 - Svislé konstrukce celkem
4 - Vodorovné konstrukce celkem
5 - Komunikace celkem
6 - Povrchové úpravy celkem
8 - Trubní vedení celkem
9 - Ostatní konstrukce a práce celkem
HSV celkem
|  | PSV | 711 - Izolace proti vodě celkem
762 - Konstrukce tesařské celkem
764 - Konstrukce klempířské celkem
765 - Krytiny tvrdé celkem
765 - Konstrukce truhlářské celkem
767 . Konstrukce kovové doplňkové celkem
783 - Nátěry celkem
PSV celkem
Směrné ceny ÚRS celkem (HSV+PSV)
tržní index
| Vedlejší a | 800-0 | Průzkumné, geodetické a projektové práce
| ostatní | 800-0 | Příprava staveniště
| rozpočtové | 800-0 | Zařízení staveniště
| náklady | 800-0 | Inženýrská činnost
|  | 800-0 | Finanční náklady
|  | 800-0 | Územní vlivy
|  | 800-0 | Provozní vlivy
|  | 800-0 | Přesun stavebních kapacit
|  | 800-0 | Ostatní náklady
|  |  | VRN celkem | %
Stavební náklady celkem ZRN+VRN (bez DPH)
|  |  | DPH | % | 21
Stavební náklady včetně DPH
Sestaveno dle Katalogu popisů a směrných cen stavebních prací ÚRS Praha 2017, včetně odkazů na související technické normy
|  |  | Sestavil: Ing. Libor Pivnička, tel. 515/260839 |  | 2018-01-08
|  | (C) | ROZPOCET Pivnicka
|  | HSV: | 1 - ZEMNÍ PRÁCE
1 | 11310.6121 | 822-1 B01 | Rozebrání dlažeb komunikcí pro pěší z betonových nebo kameninových dlaždic, desek [0,255t] | m2 | 765
- stávající dlážděný chodník 765 m2
- viz výkresová příloha Situace
2 | 11310.6571 | 822-1 B01 | Rozebrání dlažeb vozovek a ploch přes 200 m2 ze zámkové dlažby do lože z kameniva [0,295t] | m2 | 429
- stávající chodníky ze zámkové dlažby 429 m2
- viz výkresová příloha Situace
3 | 11315.4334 | 822-1 B01 | Frézování živičného krytu plochy do 10 000 m2 bez překážek v trase šířky do 2 m tloušťky 100 mm [0,256 t] | m2 | 2890
- odstranění stávajícího asfaltového povrchu 2890 m2, likvidace frézingu v režii zhotovitele
- viz výkresová příloha Situace
4 | 11320.2111 | 822-1 B01 | Vytrhání obrub z obrubníků stojatých [0,205 t] | m | 853
- obruby kolem komunikace 853 m
- viz výkresová příloha Situace
5 | 11310.6221 | 822-1 B01 | Rozebrání dlažeb vozovek a ploch do 200 m2 z drobných kostek do lože z kameniva [0,320t] | m2 | 114
- přídlažbový řádek podél obrub 853*0,1 = 86 m2
- dlážděné vjezdy 28 m2
- viz výkresová příloha Situace
6 | 11310.7171 | 822-1 B01 | Odstranění podkl. nebo krytů v ploše do 200 m2 z betonu prostého tl. do 150 mm [0,325t] | m2 | 70
- v místech vstupů a vjezdů 70 m2
- viz výkresová příloha Situace
7 | 11310.7181 | 822-1 B01 | Odstranění podkladů nebo krytů v ploše do 200 m2 živičných do tl. 50 mm [0,098 t] | m2 | 8
- asfaltové vjezdy 8 m2
- viz výkresová příloha Situace
8 | 12000.1101 | 800-1 A01 | Příplatek k cenám vykopávek za ztížení vykopávky v blízkosti podzemního vedení v horninách jakékoliv třídy | m3 | 196
- souběh podzemních inženýrských sítí pod chodníky 435*2*0,75*0,3 = 196 m3
- viz výkresová příloha Situace a Vzorový příčný řez
9 | 12090.1121 | 800-1 A01 | Bourání konstrukcí v odkopávkách z betonu prostého neprokládaného | m3 | 3.4
- odbourání zídky u fary 8,5*0,5*0,8 = 3,4 m3
- viz výkresová příloha Situace
10 | 12230.2202 | 800-1 A02 | Odkopávky a prokopávky pro silnice v hornině 4 do 1 000 m3 | m3 | 408
- prohloubení pro podklady chodníků a obruby 1557*0,32 + 862*0,03 + 86*0,02= 526 m3
- odpočet objemu odstraněných konstrukcí dle pol. 1, 2, 4, 5, 6, 7
- 765*0,05 + 429*0,06 + 853*0,15*0,25 + 114*0,1 + 70*0,15 + 8*0,05 = - 118 m3
- viz výkresová příloha Situace a Vzorový příčný řez
11 | 12230.2209 | 800-1 A02 | Příplatek za lepivost | m3 | 408
- dle pol. 10
12 | 16270.1105 | 800-1 A01 | Vodorovné přemístění výkopku z horniny 1 až 4 do 10 000 m | m3 | 408
- odvoz přebytečné zeminy na skládku odpadu, vzdálenost skládky upřesní zhotovitel ve své nabídce
- dle pol. 10
13 | 16270.1155 | 800-1 A01 | Vodorovné přemístění výkopku z horniny 5 až 7 do 10 000 m | m3 | 3.4
- odvoz vybouraného materiálu dle pol. 9 3,4 m3
14 | 17120.1201 | 800-1 A01 | Uložení sypaniny na skládky | m3 | 411.4
- přebytek výkopku na skládce odpadu
- dle pol. 12, 13
15 | 17120.1211 | 800-1 A01 | Poplatek za uložení sypaniny na skládce | t | 741
- přepočet na tuny 1,8 t/m3 411,4*1,8 = 741 t
16 | 18195.1102 | 800-1 A01 | Úprava pláně vyrovnáním výškových rozdílů v hornině 1 až 4 se zhutněním | m2 | 1829
- chodníky a obruby 1557 + 862*0,3 + 86*0,15 = 1829 m2
- viz výkresová příloha Situace, Vzorový příčný řez
1 - Zemní práce celkem
2 - ZÁKLADY
2 - Základy celkem
3 - SVISLÉ KONSTRUKCE
1 | 32731.3216 | 823-1 A05 | Opěrné zdi a valy z betonu prostého tř. C 16/20 | m3 | 3.4
- obnova zídky u fary 8,5*0,5*0,8 = 3,4 m3
- viz výkresová příloha Situace
2 | 32735.1211 | 823-1 A05 | Bednění opěrných zdí a valů - zřízení | m2 | 13.6
- obnova zídky u fary 8,5*0,8*2 = 13,6 m2
- viz výkresová příloha Situace
3 | 32735.1221 | 823-1 A05 | Bednění zdí a valů - odstranění | m2 | 13.6
- dle pol. 2
4 | 34894.2141 | 823-1 A04 | Zábradlí ocelové výšky 1,1 m ze sloupků s osazením do vynechaných otvorů, ze dvou trubek | m | 8
- zábradlí na zídce u fary - ocelové dvoumadlové, v = 1,10 m, sloupky po 2,0 m, trubky prům. 63 mm, povrch.úprava pozinkování
- viz výkresová příloha Situace
3 - Svislé konstrukce celkem
4 - VODOROVNÉ KONSTRUKCE
4 - Vodorovné konstrukce celkem
5 - KOMUNIKACE
1 | 56486.1111 | 822-1 A01 | Podklad ze štěrkodrti po zhutnění tl. 200 mm | m2 | 1557
- chodníky včetně vjezdů 1557 m2
- viz výkresová příloha Situace, Vzorový příčný řez
2 | 57311.1113 | 822-1 A01 | Postřik živičný infiltrační z asfaltu silničního v množství 1,50 kg/m2 s posypem kamenivem | m2 | 2700
- na odfrézovaných podkladech asfaltová vozovka 2700 m2
- viz výkresová příloha Situace, Vzorový příčný řez
3 | 56515.5121 | 822-1 A01 | Asfaltový beton podkladní ACP 16 (OKS) šířky přes 3m, tl. 70 mm | m2 | 2700
- asfaltová vozovka dle pol. 2
- viz výkresová příloha Situace, Vzorový příčný řez
4 | 57323.1112 | 822-1 A01 | Postřik živičný spojovací ze silniční emulze v množství 0,80 kg/m2 | m2 | 2700
- asfaltová vozovka dle pol. 2
- viz výkresová příloha Situace, Vzorový příčný řez
5 | 57714.4121 | 822-1 A01 | Asfaltový beton vrstva obrusná ACO 11 (ABS) šířky přes 3m, třída I, tl. 50 mm | m2 | 2700
- asfaltová vozovka dle pol. 2
- viz výkresová příloha Situace, Vzorový příčný řez
6 | 59621.2213 | 822-1 A01 | Kladení dlažby z betonových zámkových dlaždic pozemních komunikací tl. 80 mm skupiny A plochy přes 300 m2 | m2 | 1557
- chodníky a vjezdy 1557 m2
- viz výkresová příloha Situace a Vzorové příčné řezy
Specifikace k pol. 6
7 | 592 45112 | SPCM 5 | Zámková dlažba betonová tl. 80 mm - pro nevidomé červená 20/10/8 | m2 | 12
- varovné pásy š. 0,40 m chodníku podél snížené obruby 11 m2, ztratné 1%
8 | 592 45109 | SPCM 5 | Zámková dlažba betonová tl. 80 mm - přírodní 20/10/8 | m2 | 1562
- ostatní plocha chodníků 1557-11 = 1546 m2, ztratné 1%
9 | 59914.1111 | 822-1 A01 | Výplnění spár mezi silničními dílci živičnou zálivkou | m | 24
- zapravení spáry mezi původní a novou asfaltovou vozovkou 24 m
- viz výkresová příloha Situace
5 - Komunikace celkem
6 - POVRCHOVÉ ÚPRAVY
6 - Povrchové úpravy celkem
8 - TRUBNÍ VEDENÍ
1 | 89920.3111 | 827-1 A01 | Osazení mříží litinových včetně rámů a košů na bahno do 150 kg | ks | 13
- výměna mříží na dešťových vpustech 13 ks ve vozovce, včetně úpravy tělesa vpusti
- viz výkresová příloha Situace, Vzorový příčný řez
Specifikace k pol. 1
2 | 592 23876 | SPCM 5 | Rám dešťové vpusti zabetonovaný BEGU DIN 19583-9 D 400 500/500 mm | ks | 13
3 | 592 23878 | SPCM 5 | Mříž dešťové vpusti litinová M1 D400 DIN 19583-13 500/500 mm | ks | 13
4 | 89920.2111 | 827-1 A01 | Osazení mříží litinových včetně rámů a košů na bahno do 100 kg | ks | 6
- výměna vtoků dešťových vpustí podobrubníkové 5 ks, včetně úpravy tělesa vpusti
- viz výkresová příloha Situace, Vzorový příčný řez
Specifikace k pol. 4
5 | 552 42000 | SPCM 4 | Mříž C250 s bočním vtokem 500/500/170 | ks | 6
6 | 89933.1111 | 822-1 C01 | Výšková úprava vstupu do 200 mm zvýšením poklopu | ks | 11
- stávající poklopy kanalizace ve vozovce nebo v chodníku 11 ks
- viz výkresová příloha Situace
7 | 89943.1111 | 822-1 C01 | Výšková úprava zvýšením krycího hrnce,šoupěte,hydrantu | ks | 19
- stávající šoupata 19 ks
- viz výkresová příloha Situace
- viz výkresová příloha Situace, Uložení potrubí
8 - Trubní vedení celkem
9 - OSTATNÍ KONSTRUKCE A PRÁCE
1 | 91511.1112 | 822-1 A01 | Vodorovné dopravní značení stříkané barvou - dělící čára šířky 125 mm souvislá bílá retroreflexní | m | 4
- vyznačení parkovacích stání 2+2 = 4 m
- viz výkresová příloha Situace, Dopravní značení
2 | 91513.1112 | 822-1 A01 | Vodorovné dopravní značení stříkané barvou - přechody, šipky, symboly bílé retroreflexní | m2 | 21
- dle šikmé rovnoběžné čáry V13a, přechody pro chodce 21 m2
- viz výkresová příloha Situace, Dopravní značení
3 | 91561.1111 | 822-1 A01 | Předznačení pro vodorovné značení - liniové | m | 4
- dle pol. 1
4 | 91562.1111 | 822-1 A01 | Předznačení pro vodorovné značení - plošné | m2 | 21
- dle pol. 2
5 | 91613.1213 | 822-1 A01 | Osazení silničního obrubníku betonového stojatého s boční opěrou z betonu, do lože z betonu prostého | m | 862
- podél vozovky 862 m
- viz výkresová příloha Situace, Vzorový příčný řez
Specifikace k pol. 5
6 | 592 17475 | SPCM 5 | Silniční obrubník nájezdový 1000x150x150 | ks | 871
- snížená obruba s převýšením 50 mm (v místech nástupu na vozovku 20 mm) 862 m ztratné 1%
7 | 91623.1213 | 822-1 A01 | Osazení chodníkového obrubníku betonového stojatého s boční opěrou z betonu, do lože z betonu prostého | m | 86
- podél chodníku v místech kde nepřiléhá k zástavbě s převýšením 100 mm, případně zapuštěný 86 m
- viz výkresová příloha Situace
Specifikace k pol. 7
8 | 592 17410 | SPCM 5 | Obrubník chodníkový 1000xI00x250 | ks | 87
- ztratné 1%
9 | 93511.3111 | 822-1 A01 | Osazení odvodňovacího žlabu s krycím roštem polymerového šířky do 200 mm | m | 88
- příčné odvodňovací žlábky v chodníku, včetně příslušného zakrácení 88 m
- viz výkresová příloha Situace, příloha technické zprávy
Specifikace k pol. 9
10 | Předběžná cena |  | Plochý žlab V100 bez spádu, stavební výška 60 mm 1000/135/60 | ks | 88
11 | Předběžná cena |  | Krycí rošt můstkový - litinový (500/135) - zatíž. B125, mezery 12 mm | ks | 176
12 | 91973.1121 | 822-1 C01 | Zarovnání styčné plochy krytu podél vybourané části komunikce nebo zpevněné plochy živičné tl. do 50 mm | m | 24
- úprava v napojení původní a nové asfaltové vozovky 24 m
- viz výkresová příloha Situace
13 | 91973.5112 | 822-1 B01 | Řezání stávajícího živičného krytu do 100mm | m | 24
- dle pol. 12
14 | 99722.1551 | 822-1 B01 | Vodorovná doprava suti bez naložení, se složením ze sypkých materiálů do 1 km | t | 24
- betony dle pol. 6 odd 1 0,325*70 = 23 t
- asfaltová směs dle pol. 7 odd.1 0,098*8 = 1 t
15 | 99722.1559 | 822-1 B01 | Příplatek za další 1 km přes 1 km | t | 216
- na skládku ve vzdálenosti 10 km (vzdálenost skládky upřesní zhotovitel ve své nabídce) 9 * 762 = 6858 t
16 | 99722.1561 | 822-1 B01 | Vodorovná doprava suti bez naložení, se složením z kusových materiálů do 1 km | t | 359
- betonová dlažba dle pol. 1, 2 odd. 1 0,255*765 + 0,295*429 = 322 t
- dlažební kostky dle pol. 5 odd. 1 0,320*114 = 37 t - uloží se na skládce města k dalšímu použití
17 | 99722.1569 | 822-1 B01 | Příplatek za další 1 km přes 1 km | t | 2898
- betony na skládku ve vzdálenosti 10 km (vzdálenost skládky upřesní zhotovitel ve své nabídce) 9 * 322 = 2898 t
18 | 99722.1571 | 822-1 B01 | Vodorovná doprava vybouraných hmot bez naložení, se složením do 1 km | t | 175
- obrubníky dle pol. 4 odd.1 0,205*853 = 175 t
19 | 99722.1579 | 822-1 B01 | Příplatek za další 1 km | t | 1575
- na skládku ve vzdálenosti 10 km (vzdálenost skládky upřesní zhotovitel ve své nabídce) 9 * 175 = 1575 t
20 | 99722.1815 | 822-1 B01 | Poplatek za uložení stavebního odpadu na skládce betonového | t | 520
- dle pol. 14, 16, 18 23+322+175 = 520 t
21 | 99722.1845 | 822-1 B01 | Poplatek za uložení stavebního odpadu na skládce z asfaltových povrchů | t | 1
- dle pol. 14 1 t
22 | 99822.5111 | 822-1 A01 | Přesun hmot pro komunikace s krytem z kameniva, monolitickým betonovým nebo živičným | t | 689.9356
- součet celkových hmotností jednotlivých oddílů
9 - Ostatní konstrukce a práce celkem